## Data
Header Information | measured depth (ft) | inclination (°) | azimuth (°) | true vertical depth (ft) | northing +N/-S (ft) | easting +E/-W (ft)
Operator Name | 0 | 0 | 0 | 0 | 0 | 0
Piceance Energy, LLC | 200 | 0 | 0 | 200 | 0 | 0
Operator Number | 300 | 0 | 0 | 300 | 0 | 0
10433 | 400 | 3 | 98.1314 | 399.95 | -0.37 | 2.59
Well Name and Number | 600 | 9 | 98.1314 | 598.77 | -3.33 | 23.28
Piceance 28-12M | 664.65 | 10.9395 | 98.1314 | 662.44 | -4.91 | 34.36
API Number (if available) | 800 | 10.9395 | 98.1314 | 795.33 | -8.54 | 59.78
| 1000 | 10.9395 | 98.1314 | 991.69 | -13.91 | 97.36
Location: QQ SEC TWP RGE | 1200 | 10.9395 | 98.1314 | 1188.06 | -19.28 | 134.93
NESW 28 9S 93W | 1400 | 10.9395 | 98.1314 | 1384.43 | -24.65 | 172.5
Citing Type: Planned or Actual | 1600 | 10.9395 | 98.1314 | 1580.79 | -30.02 | 210.08
Planned | 1800 | 10.9395 | 98.1314 | 1777.16 | -35.38 | 247.65
Deviation Indicator | 2000 | 10.9395 | 98.1314 | 1973.52 | -40.75 | 285.22
Directional | 2200 | 10.9395 | 98.1314 | 2169.89 | -46.12 | 322.8
North Reference | 2400 | 10.9395 | 98.1314 | 2366.25 | -51.49 | 360.37
True | 2600 | 10.9395 | 98.1314 | 2562.62 | -56.86 | 397.94
Grid Type | 2800 | 10.9395 | 98.1314 | 2758.98 | -62.23 | 435.51
#VALUE! | 3000 | 10.9395 | 98.1314 | 2955.35 | -67.59 | 473.09
| 3200 | 10.9395 | 98.1314 | 3151.72 | -72.96 | 510.66
| 3400 | 10.9395 | 98.1314 | 3348.08 | -78.33 | 548.23
| 3600 | 10.9395 | 98.1314 | 3544.45 | -83.7 | 585.81
| 3800 | 10.9395 | 98.1314 | 3740.81 | -89.07 | 623.38
| 4000 | 10.9395 | 98.1314 | 3937.18 | -94.44 | 660.95
| 4200 | 10.9395 | 98.1314 | 4133.54 | -99.81 | 698.53
| 4400 | 10.9395 | 98.1314 | 4329.91 | -105.17 | 736.1
| 4600 | 10.9395 | 98.1314 | 4526.28 | -110.54 | 773.67
| 4800 | 10.9395 | 98.1314 | 4722.64 | -115.91 | 811.24
| 5000 | 10.9395 | 98.1314 | 4919.01 | -121.28 | 848.82
| 5200 | 10.9395 | 98.1314 | 5115.37 | -126.65 | 886.39
| 5362.93 | 10.9395 | 98.1314 | 5275.34 | -131.02 | 917
| 5400 | 10.1981 | 98.1314 | 5311.78 | -131.98 | 923.73
| 5600 | 6.1981 | 98.1314 | 5509.7 | -136.02 | 951.96
| 5800 | 2.1981 | 98.1314 | 5709.12 | -138.09 | 966.45
| 5909.91 | 0 | 0 | 5819 | -138.38 | 968.53
| 6000 | 0 | 0 | 5909.09 | -138.38 | 968.53
| 6200 | 0 | 0 | 6109.09 | -138.38 | 968.53
| 6400 | 0 | 0 | 6309.09 | -138.38 | 968.53
| 6600 | 0 | 0 | 6509.09 | -138.38 | 968.53
| 6800 | 0 | 0 | 6709.09 | -138.38 | 968.53
| 7000 | 0 | 0 | 6909.09 | -138.38 | 968.53
| 7200 | 0 | 0 | 7109.09 | -138.38 | 968.53
| 7400 | 0 | 0 | 7309.09 | -138.38 | 968.53
| 7600 | 0 | 0 | 7509.09 | -138.38 | 968.53
| 7800 | 0 | 0 | 7709.09 | -138.38 | 968.53
| 7859.91 | 0 | 0 | 7769 | -138.38 | 968.53

## Lookup (hidden)
North Reference | RetunValue | Grid Type | ReturnValue | Deviation Indicator | ReturnValue
| 2 |  | 0 |  | 2
True |  | SPCS-Colorado Central-NAD27 |  | Directional
Grid |  | SPCS-Colorado Central-NAD83 |  | High Angle
|  | SPCS-Colorado North-NAD27 |  | Horizontal
SPCS-Colorado North-NAD83
SPCS-Colorado South-NAD27
SPCS-Colorado South-NAD83
UTM-Zone 12 NAD27
UTM-Zone 12 NAD83
UTM-Zone 13 NAD27
UTM-Zone 13 NAD83