## Data
Header Information | measured depth (ft) | inclination (°) | azimuth (°) | true vertical depth (ft) | northing +N/-S (ft) | easting +E/-W (ft)
Operator Name | 0 | 0 | 0 | 0 | 0 | 0
Piceance Energy, LLC | 200 | 0 | 0 | 200 | 0 | 0
Operator Number | 300 | 0 | 0 | 300 | 0 | 0
10433 | 400 | 3 | 243.0069 | 399.95 | -1.19 | -2.33
Well Name and Number | 600 | 9 | 243.0069 | 598.77 | -10.67 | -20.95
Piceance 28-13W | 600.86 | 9.0257 | 243.0069 | 599.61 | -10.73 | -21.07
API Number (if available) | 800 | 9.0257 | 243.0069 | 796.29 | -24.91 | -48.91
| 1000 | 9.0257 | 243.0069 | 993.82 | -39.15 | -76.87
Location: QQ SEC TWP RGE | 1200 | 9.0257 | 243.0069 | 1191.34 | -53.39 | -104.82
NESW 28 9S 93W | 1400 | 9.0257 | 243.0069 | 1388.86 | -67.64 | -132.78
Citing Type: Planned or Actual | 1600 | 9.0257 | 243.0069 | 1586.39 | -81.88 | -160.74
Planned | 1800 | 9.0257 | 243.0069 | 1783.91 | -96.12 | -188.7
Deviation Indicator | 2000 | 9.0257 | 243.0069 | 1981.43 | -110.36 | -216.65
Directional | 2200 | 9.0257 | 243.0069 | 2178.96 | -124.6 | -244.61
North Reference | 2400 | 9.0257 | 243.0069 | 2376.48 | -138.84 | -272.57
True | 2600 | 9.0257 | 243.0069 | 2574 | -153.08 | -300.53
Grid Type | 2800 | 9.0257 | 243.0069 | 2771.53 | -167.32 | -328.48
#VALUE! | 3000 | 9.0257 | 243.0069 | 2969.05 | -181.56 | -356.44
| 3200 | 9.0257 | 243.0069 | 3166.57 | -195.8 | -384.4
| 3400 | 9.0257 | 243.0069 | 3364.1 | -210.04 | -412.36
| 3600 | 9.0257 | 243.0069 | 3561.62 | -224.28 | -440.31
| 3800 | 9.0257 | 243.0069 | 3759.15 | -238.53 | -468.27
| 4000 | 9.0257 | 243.0069 | 3956.67 | -252.77 | -496.23
| 4200 | 9.0257 | 243.0069 | 4154.19 | -267.01 | -524.19
| 4400 | 9.0257 | 243.0069 | 4351.72 | -281.25 | -552.15
| 4600 | 9.0257 | 243.0069 | 4549.24 | -295.49 | -580.1
| 4800 | 9.0257 | 243.0069 | 4746.76 | -309.73 | -608.06
| 5000 | 9.0257 | 243.0069 | 4944.29 | -323.97 | -636.02
| 5200 | 9.0257 | 243.0069 | 5141.81 | -338.21 | -663.98
| 5390.12 | 9.0257 | 243.0069 | 5329.58 | -351.75 | -690.55
| 5400 | 8.8281 | 243.0069 | 5339.34 | -352.44 | -691.92
| 5600 | 4.8281 | 243.0069 | 5537.88 | -363.23 | -713.1
| 5800 | 0.8281 | 243.0069 | 5737.59 | -367.71 | -721.89
| 5841.41 | 0 | 0 | 5779 | -367.85 | -722.16
| 6000 | 0 | 0 | 5937.59 | -367.85 | -722.16
| 6200 | 0 | 0 | 6137.59 | -367.85 | -722.16
| 6400 | 0 | 0 | 6337.59 | -367.85 | -722.16
| 6600 | 0 | 0 | 6537.59 | -367.85 | -722.16
| 6800 | 0 | 0 | 6737.59 | -367.85 | -722.16
| 7000 | 0 | 0 | 6937.59 | -367.85 | -722.16
| 7200 | 0 | 0 | 7137.59 | -367.85 | -722.16
| 7400 | 0 | 0 | 7337.59 | -367.85 | -722.16
| 7600 | 0 | 0 | 7537.59 | -367.85 | -722.16
| 7791.41 | 0 | 0 | 7729 | -367.85 | -722.16

## Lookup (hidden)
North Reference | RetunValue | Grid Type | ReturnValue | Deviation Indicator | ReturnValue
| 2 |  | 0 |  | 2
True |  | SPCS-Colorado Central-NAD27 |  | Directional
Grid |  | SPCS-Colorado Central-NAD83 |  | High Angle
|  | SPCS-Colorado North-NAD27 |  | Horizontal
SPCS-Colorado North-NAD83
SPCS-Colorado South-NAD27
SPCS-Colorado South-NAD83
UTM-Zone 12 NAD27
UTM-Zone 12 NAD83
UTM-Zone 13 NAD27
UTM-Zone 13 NAD83