## Data
Header Information | measured depth (ft) | inclination (°) | azimuth (°) | true vertical depth (ft) | northing +N/-S (ft) | easting +E/-W (ft)
Operator Name | 0 | 0 | 0 | 0 | 0 | 0
Piceance Energy, LLC | 200 | 0 | 0 | 200 | 0 | 0
Operator Number | 300 | 0 | 0 | 300 | 0 | 0
10433 | 400 | 3 | 122.5143 | 399.95 | -1.41 | 2.21
Well Name and Number | 600 | 9 | 122.5143 | 598.77 | -12.64 | 19.83
Piceance 28-14M | 739.37 | 13.181 | 122.5143 | 735.5 | -27.05 | 42.43
API Number (if available) | 800 | 13.181 | 122.5143 | 794.54 | -34.48 | 54.09
| 1000 | 13.181 | 122.5143 | 989.27 | -58.99 | 92.55
Location: QQ SEC TWP RGE | 1200 | 13.181 | 122.5143 | 1184 | -83.5 | 131
NESW 28 9S 93W | 1400 | 13.181 | 122.5143 | 1378.73 | -108.02 | 169.46
Citing Type: Planned or Actual | 1600 | 13.181 | 122.5143 | 1573.46 | -132.53 | 207.92
Planned | 1800 | 13.181 | 122.5143 | 1768.19 | -157.04 | 246.37
Deviation Indicator | 2000 | 13.181 | 122.5143 | 1962.92 | -181.56 | 284.83
Directional | 2200 | 13.181 | 122.5143 | 2157.65 | -206.07 | 323.29
North Reference | 2400 | 13.181 | 122.5143 | 2352.38 | -230.58 | 361.75
True | 2600 | 13.181 | 122.5143 | 2547.12 | -255.1 | 400.2
Grid Type | 2800 | 13.181 | 122.5143 | 2741.85 | -279.61 | 438.66
#VALUE! | 3000 | 13.181 | 122.5143 | 2936.58 | -304.13 | 477.12
| 3200 | 13.181 | 122.5143 | 3131.31 | -328.64 | 515.58
| 3400 | 13.181 | 122.5143 | 3326.04 | -353.15 | 554.03
| 3600 | 13.181 | 122.5143 | 3520.77 | -377.67 | 592.49
| 3800 | 13.181 | 122.5143 | 3715.5 | -402.18 | 630.95
| 4000 | 13.181 | 122.5143 | 3910.23 | -426.69 | 669.4
| 4200 | 13.181 | 122.5143 | 4104.96 | -451.21 | 707.86
| 4400 | 13.181 | 122.5143 | 4299.69 | -475.72 | 746.32
| 4600 | 13.181 | 122.5143 | 4494.42 | -500.23 | 784.78
| 4800 | 13.181 | 122.5143 | 4689.16 | -524.75 | 823.23
| 5000 | 13.181 | 122.5143 | 4883.89 | -549.26 | 861.69
| 5200 | 13.181 | 122.5143 | 5078.62 | -573.77 | 900.15
| 5268.95 | 13.181 | 122.5143 | 5145.75 | -582.22 | 913.41
| 5400 | 10.5599 | 122.5143 | 5273.99 | -596.71 | 936.14
| 5600 | 6.5599 | 122.5143 | 5471.72 | -612.71 | 961.23
| 5800 | 2.5599 | 122.5143 | 5671.05 | -621.26 | 974.64
| 5928 | 0 | 0 | 5799 | -622.79 | 977.05
| 6000 | 0 | 0 | 5871 | -622.79 | 977.05
| 6200 | 0 | 0 | 6071 | -622.79 | 977.05
| 6400 | 0 | 0 | 6271 | -622.79 | 977.05
| 6600 | 0 | 0 | 6471 | -622.79 | 977.05
| 6800 | 0 | 0 | 6671 | -622.79 | 977.05
| 7000 | 0 | 0 | 6871 | -622.79 | 977.05
| 7200 | 0 | 0 | 7071 | -622.79 | 977.05
| 7400 | 0 | 0 | 7271 | -622.79 | 977.05
| 7600 | 0 | 0 | 7471 | -622.79 | 977.05
| 7800 | 0 | 0 | 7671 | -622.79 | 977.05
| 7878 | 0 | 0 | 7749 | -622.79 | 977.05

## Lookup (hidden)
North Reference | RetunValue | Grid Type | ReturnValue | Deviation Indicator | ReturnValue
| 2 |  | 0 |  | 2
True |  | SPCS-Colorado Central-NAD27 |  | Directional
Grid |  | SPCS-Colorado Central-NAD83 |  | High Angle
|  | SPCS-Colorado North-NAD27 |  | Horizontal
SPCS-Colorado North-NAD83
SPCS-Colorado South-NAD27
SPCS-Colorado South-NAD83
UTM-Zone 12 NAD27
UTM-Zone 12 NAD83
UTM-Zone 13 NAD27
UTM-Zone 13 NAD83