## Data
Header Information | measured depth (ft) | inclination (°) | azimuth (°) | true vertical depth (ft) | northing +N/-S (ft) | easting +E/-W (ft)
Operator Name | 0 | 0 | 0 | 0 | 0 | 0
Piceance Energy, LLC | 200 | 0 | 0 | 200 | 0 | 0
Operator Number | 300 | 0 | 0 | 300 | 0 | 0
10433 | 400 | 2.5 | 229.6151 | 399.97 | -1.41 | -1.66
Well Name and Number | 600 | 7.5 | 229.6151 | 599.14 | -12.7 | -14.93
Piceance 28-14W | 737.79 | 10.9447 | 229.6151 | 735.13 | -27.01 | -31.75
API Number (if available) | 800 | 10.9447 | 229.6151 | 796.21 | -34.66 | -40.75
| 1000 | 10.9447 | 229.6151 | 992.57 | -59.27 | -69.67
Location: QQ SEC TWP RGE | 1200 | 10.9447 | 229.6151 | 1188.94 | -83.87 | -98.6
NESW 28 9S 93W | 1400 | 10.9447 | 229.6151 | 1385.3 | -108.47 | -127.52
Citing Type: Planned or Actual | 1600 | 10.9447 | 229.6151 | 1581.66 | -133.07 | -156.45
Planned | 1800 | 10.9447 | 229.6151 | 1778.02 | -157.68 | -185.37
Deviation Indicator | 2000 | 10.9447 | 229.6151 | 1974.38 | -182.28 | -214.29
Directional | 2200 | 10.9447 | 229.6151 | 2170.75 | -206.88 | -243.22
North Reference | 2400 | 10.9447 | 229.6151 | 2367.11 | -231.49 | -272.14
True | 2600 | 10.9447 | 229.6151 | 2563.47 | -256.09 | -301.07
Grid Type | 2800 | 10.9447 | 229.6151 | 2759.83 | -280.69 | -329.99
#VALUE! | 3000 | 10.9447 | 229.6151 | 2956.19 | -305.3 | -358.91
| 3200 | 10.9447 | 229.6151 | 3152.56 | -329.9 | -387.84
| 3400 | 10.9447 | 229.6151 | 3348.92 | -354.5 | -416.76
| 3600 | 10.9447 | 229.6151 | 3545.28 | -379.1 | -445.69
| 3800 | 10.9447 | 229.6151 | 3741.64 | -403.71 | -474.61
| 4000 | 10.9447 | 229.6151 | 3938.01 | -428.31 | -503.53
| 4200 | 10.9447 | 229.6151 | 4134.37 | -452.91 | -532.46
| 4400 | 10.9447 | 229.6151 | 4330.73 | -477.52 | -561.38
| 4600 | 10.9447 | 229.6151 | 4527.09 | -502.12 | -590.3
| 4800 | 10.9447 | 229.6151 | 4723.45 | -526.72 | -619.23
| 5000 | 10.9447 | 229.6151 | 4919.82 | -551.33 | -648.15
| 5126.26 | 10.9447 | 229.6151 | 5043.78 | -566.86 | -666.41
| 5200 | 9.8386 | 229.6151 | 5116.31 | -575.48 | -676.54
| 5400 | 6.8386 | 229.6151 | 5314.17 | -594.27 | -698.63
| 5600 | 3.8386 | 229.6151 | 5513.28 | -606.32 | -712.81
| 5800 | 0.8386 | 229.6151 | 5713.09 | -611.61 | -719.02
| 5855.91 | 0 | 0 | 5769 | -611.87 | -719.33
| 6000 | 0 | 0 | 5913.09 | -611.87 | -719.33
| 6200 | 0 | 0 | 6113.09 | -611.87 | -719.33
| 6400 | 0 | 0 | 6313.09 | -611.87 | -719.33
| 6600 | 0 | 0 | 6513.09 | -611.87 | -719.33
| 6800 | 0 | 0 | 6713.09 | -611.87 | -719.33
| 7000 | 0 | 0 | 6913.09 | -611.87 | -719.33
| 7200 | 0 | 0 | 7113.09 | -611.87 | -719.33
| 7400 | 0 | 0 | 7313.09 | -611.87 | -719.33
| 7600 | 0 | 0 | 7513.09 | -611.87 | -719.33
| 7800 | 0 | 0 | 7713.09 | -611.87 | -719.33
| 7805.91 | 0 | 0 | 7719 | -611.87 | -719.33

## Lookup (hidden)
North Reference | RetunValue | Grid Type | ReturnValue | Deviation Indicator | ReturnValue
| 2 |  | 0 |  | 2
True |  | SPCS-Colorado Central-NAD27 |  | Directional
Grid |  | SPCS-Colorado Central-NAD83 |  | High Angle
|  | SPCS-Colorado North-NAD27 |  | Horizontal
SPCS-Colorado North-NAD83
SPCS-Colorado South-NAD27
SPCS-Colorado South-NAD83
UTM-Zone 12 NAD27
UTM-Zone 12 NAD83
UTM-Zone 13 NAD27
UTM-Zone 13 NAD83