## Data
Header Information | measured depth (ft) | inclination (°) | azimuth (°) | true vertical depth (ft) | northing +N/-S (ft) | easting +E/-W (ft)
Operator Name | 0 | 0 | 0 | 0 | 0 | 0
Piceance Energy, LLC | 200 | 0 | 0 | 200 | 0 | 0
Operator Number | 300 | 0 | 0 | 300 | 0 | 0
10433 | 400 | 4 | 219.9341 | 399.92 | -2.68 | -2.24
Well Name and Number | 600 | 12 | 219.9341 | 597.81 | -24 | -20.09
Piceance 28-15W | 623.11 | 12.9245 | 219.9341 | 620.38 | -27.83 | -23.29
API Number (if available) | 800 | 12.9245 | 219.9341 | 792.79 | -58.16 | -48.69
| 1000 | 12.9245 | 219.9341 | 987.72 | -92.46 | -77.41
Location: QQ SEC TWP RGE | 1200 | 12.9245 | 219.9341 | 1182.65 | -126.76 | -106.12
NESW 28 9S 93W | 1400 | 12.9245 | 219.9341 | 1377.58 | -161.07 | -134.83
Citing Type: Planned or Actual | 1600 | 12.9245 | 219.9341 | 1572.52 | -195.37 | -163.55
Planned | 1800 | 12.9245 | 219.9341 | 1767.45 | -229.67 | -192.26
Deviation Indicator | 2000 | 12.9245 | 219.9341 | 1962.38 | -263.97 | -220.98
Directional | 2200 | 12.9245 | 219.9341 | 2157.32 | -298.27 | -249.69
North Reference | 2400 | 12.9245 | 219.9341 | 2352.25 | -332.57 | -278.41
True | 2600 | 12.9245 | 219.9341 | 2547.18 | -366.87 | -307.12
Grid Type | 2800 | 12.9245 | 219.9341 | 2742.12 | -401.17 | -335.84
#VALUE! | 3000 | 12.9245 | 219.9341 | 2937.05 | -435.47 | -364.55
| 3200 | 12.9245 | 219.9341 | 3131.98 | -469.77 | -393.27
| 3400 | 12.9245 | 219.9341 | 3326.92 | -504.07 | -421.98
| 3600 | 12.9245 | 219.9341 | 3521.85 | -538.38 | -450.7
| 3800 | 12.9245 | 219.9341 | 3716.78 | -572.68 | -479.41
| 4000 | 12.9245 | 219.9341 | 3911.71 | -606.98 | -508.13
| 4200 | 12.9245 | 219.9341 | 4106.65 | -641.28 | -536.84
| 4400 | 12.9245 | 219.9341 | 4301.58 | -675.58 | -565.56
| 4600 | 12.9245 | 219.9341 | 4496.51 | -709.88 | -594.27
| 4800 | 12.9245 | 219.9341 | 4691.45 | -744.18 | -622.99
| 5000 | 12.9245 | 219.9341 | 4886.38 | -778.48 | -651.7
| 5018.75 | 12.9245 | 219.9341 | 4904.65 | -781.7 | -654.39
| 5200 | 10.2057 | 219.9341 | 5082.21 | -809.56 | -677.71
| 5400 | 7.2057 | 219.9341 | 5279.88 | -832.77 | -697.14
| 5600 | 4.2057 | 219.9341 | 5478.87 | -848.01 | -709.91
| 5800 | 1.2057 | 219.9341 | 5678.62 | -855.25 | -715.97
| 5880.38 | 0 | 0 | 5759 | -855.9 | -716.51
| 6000 | 0 | 0 | 5878.62 | -855.9 | -716.51
| 6200 | 0 | 0 | 6078.62 | -855.9 | -716.51
| 6400 | 0 | 0 | 6278.62 | -855.9 | -716.51
| 6600 | 0 | 0 | 6478.62 | -855.9 | -716.51
| 6800 | 0 | 0 | 6678.62 | -855.9 | -716.51
| 7000 | 0 | 0 | 6878.62 | -855.9 | -716.51
| 7200 | 0 | 0 | 7078.62 | -855.9 | -716.51
| 7400 | 0 | 0 | 7278.62 | -855.9 | -716.51
| 7600 | 0 | 0 | 7478.62 | -855.9 | -716.51
| 7800 | 0 | 0 | 7678.62 | -855.9 | -716.51
| 7830.38 | 0 | 0 | 7709 | -855.9 | -716.51

## Lookup (hidden)
North Reference | RetunValue | Grid Type | ReturnValue | Deviation Indicator | ReturnValue
| 2 |  | 0 |  | 2
True |  | SPCS-Colorado Central-NAD27 |  | Directional
Grid |  | SPCS-Colorado Central-NAD83 |  | High Angle
|  | SPCS-Colorado North-NAD27 |  | Horizontal
SPCS-Colorado North-NAD83
SPCS-Colorado South-NAD27
SPCS-Colorado South-NAD83
UTM-Zone 12 NAD27
UTM-Zone 12 NAD83
UTM-Zone 13 NAD27
UTM-Zone 13 NAD83