## Data
Header Information | measured depth (ft) | inclination (°) | azimuth (°) | true vertical depth (ft) | northing +N/-S (ft) | easting +E/-W (ft)
Operator Name | 0 | 0 | 0 | 0 | 0 | 0
Piceance Energy, LLC | 200 | 0 | 0 | 200 | 0 | 0
Operator Number | 300 | 0 | 0 | 300 | 0 | 0
10433 | 400 | 2.75 | 213.0473 | 399.96 | -2.01 | -1.31
Well Name and Number | 600 | 8.25 | 213.0473 | 598.96 | -18.07 | -11.76
Piceance 28-16W | 800 | 13.75 | 213.0473 | 795.21 | -50.05 | -32.56
API Number (if available) | 853.87 | 15.2314 | 213.0473 | 847.37 | -61.35 | -39.91
| 1000 | 15.2314 | 213.0473 | 988.37 | -93.53 | -60.85
Location: QQ SEC TWP RGE | 1200 | 15.2314 | 213.0473 | 1181.34 | -137.57 | -89.5
NESW 28 9S 93W | 1400 | 15.2314 | 213.0473 | 1374.32 | -181.61 | -118.15
Citing Type: Planned or Actual | 1600 | 15.2314 | 213.0473 | 1567.29 | -225.66 | -146.81
Planned | 1800 | 15.2314 | 213.0473 | 1760.26 | -269.7 | -175.46
Deviation Indicator | 2000 | 15.2314 | 213.0473 | 1953.24 | -313.74 | -204.12
Directional | 2200 | 15.2314 | 213.0473 | 2146.21 | -357.79 | -232.77
North Reference | 2400 | 15.2314 | 213.0473 | 2339.19 | -401.83 | -261.42
True | 2600 | 15.2314 | 213.0473 | 2532.16 | -445.87 | -290.08
Grid Type | 2800 | 15.2314 | 213.0473 | 2725.14 | -489.92 | -318.73
#VALUE! | 3000 | 15.2314 | 213.0473 | 2918.11 | -533.96 | -347.38
| 3200 | 15.2314 | 213.0473 | 3111.09 | -578 | -376.04
| 3400 | 15.2314 | 213.0473 | 3304.06 | -622.05 | -404.69
| 3600 | 15.2314 | 213.0473 | 3497.03 | -666.09 | -433.35
| 3800 | 15.2314 | 213.0473 | 3690.01 | -710.13 | -462
| 4000 | 15.2314 | 213.0473 | 3882.98 | -754.18 | -490.65
| 4200 | 15.2314 | 213.0473 | 4075.96 | -798.22 | -519.31
| 4400 | 15.2314 | 213.0473 | 4268.93 | -842.26 | -547.96
| 4600 | 15.2314 | 213.0473 | 4461.91 | -886.31 | -576.61
| 4800 | 15.2314 | 213.0473 | 4654.88 | -930.35 | -605.27
| 5000 | 15.2314 | 213.0473 | 4847.86 | -974.39 | -633.92
| 5153.92 | 15.2314 | 213.0473 | 4996.37 | -1008.29 | -655.97
| 5200 | 14.3098 | 213.0473 | 5040.93 | -1018.14 | -662.38
| 5400 | 10.3098 | 213.0473 | 5236.29 | -1053.87 | -685.63
| 5600 | 6.3098 | 213.0473 | 5434.15 | -1078.09 | -701.39
| 5800 | 2.3098 | 213.0473 | 5633.54 | -1090.69 | -709.58
| 5915.49 | 0 | 0 | 5749 | -1092.64 | -710.85
| 6000 | 0 | 0 | 5833.51 | -1092.64 | -710.85
| 6200 | 0 | 0 | 6033.51 | -1092.64 | -710.85
| 6400 | 0 | 0 | 6233.51 | -1092.64 | -710.85
| 6600 | 0 | 0 | 6433.51 | -1092.64 | -710.85
| 6800 | 0 | 0 | 6633.51 | -1092.64 | -710.85
| 7000 | 0 | 0 | 6833.51 | -1092.64 | -710.85
| 7200 | 0 | 0 | 7033.51 | -1092.64 | -710.85
| 7400 | 0 | 0 | 7233.51 | -1092.64 | -710.85
| 7600 | 0 | 0 | 7433.51 | -1092.64 | -710.85
| 7800 | 0 | 0 | 7633.51 | -1092.64 | -710.85
| 7865.49 | 0 | 0 | 7699 | -1092.64 | -710.85

## Lookup (hidden)
North Reference | RetunValue | Grid Type | ReturnValue | Deviation Indicator | ReturnValue
| 2 |  | 0 |  | 2
True |  | SPCS-Colorado Central-NAD27 |  | Directional
Grid |  | SPCS-Colorado Central-NAD83 |  | High Angle
|  | SPCS-Colorado North-NAD27 |  | Horizontal
SPCS-Colorado North-NAD83
SPCS-Colorado South-NAD27
SPCS-Colorado South-NAD83
UTM-Zone 12 NAD27
UTM-Zone 12 NAD83
UTM-Zone 13 NAD27
UTM-Zone 13 NAD83