## Data
Header Information | measured depth (ft) | inclination (°) | azimuth (°) | true vertical depth (ft) | northing +N/-S (ft) | easting +E/-W (ft)
Operator Name | 0 | 0 | 0 | 0 | 0 | 0
Piceance Energy, LLC | 200 | 0 | 0 | 200 | 0 | 0
Operator Number | 300 | 0 | 0 | 300 | 0 | 0
10433 | 400 | 2.75 | 143.7457 | 399.96 | -1.93 | 1.42
Well Name and Number | 600 | 8.25 | 143.7457 | 598.96 | -17.39 | 12.75
Piceance 28-17M | 800 | 13.75 | 143.7457 | 795.21 | -48.15 | 35.31
API Number (if available) | 1000 | 19.25 | 143.7457 | 986.9 | -93.94 | 68.89
| 1023.28 | 19.8902 | 143.7457 | 1008.84 | -100.23 | 73.5
Location: QQ SEC TWP RGE | 1200 | 19.8902 | 143.7457 | 1175.02 | -148.71 | 109.06
NESW 28 9S 93W | 1400 | 19.8902 | 143.7457 | 1363.09 | -203.58 | 149.29
Citing Type: Planned or Actual | 1600 | 19.8902 | 143.7457 | 1551.16 | -258.45 | 189.53
Planned | 1800 | 19.8902 | 143.7457 | 1739.23 | -313.32 | 229.77
Deviation Indicator | 2000 | 19.8902 | 143.7457 | 1927.29 | -368.19 | 270.01
Directional | 2200 | 19.8902 | 143.7457 | 2115.36 | -423.06 | 310.25
North Reference | 2400 | 19.8902 | 143.7457 | 2303.43 | -477.93 | 350.49
True | 2600 | 19.8902 | 143.7457 | 2491.5 | -532.8 | 390.73
Grid Type | 2800 | 19.8902 | 143.7457 | 2679.57 | -587.67 | 430.97
#VALUE! | 3000 | 19.8902 | 143.7457 | 2867.64 | -642.54 | 471.21
| 3200 | 19.8902 | 143.7457 | 3055.71 | -697.41 | 511.45
| 3400 | 19.8902 | 143.7457 | 3243.78 | -752.28 | 551.68
| 3600 | 19.8902 | 143.7457 | 3431.85 | -807.15 | 591.92
| 3800 | 19.8902 | 143.7457 | 3619.92 | -862.02 | 632.16
| 4000 | 19.8902 | 143.7457 | 3807.99 | -916.9 | 672.4
| 4200 | 19.8902 | 143.7457 | 3996.06 | -971.77 | 712.64
| 4400 | 19.8902 | 143.7457 | 4184.13 | -1026.64 | 752.88
| 4600 | 19.8902 | 143.7457 | 4372.2 | -1081.51 | 793.12
| 4800 | 19.8902 | 143.7457 | 4560.26 | -1136.38 | 833.36
| 5000 | 19.8902 | 143.7457 | 4748.33 | -1191.25 | 873.6
| 5054.25 | 19.8902 | 143.7457 | 4799.35 | -1206.13 | 884.51
| 5200 | 16.9751 | 143.7457 | 4937.61 | -1243.29 | 911.76
| 5400 | 12.9751 | 143.7457 | 5130.77 | -1284.96 | 942.32
| 5600 | 8.9751 | 143.7457 | 5327.08 | -1315.65 | 964.83
| 5800 | 4.9751 | 143.7457 | 5525.56 | -1335.24 | 979.19
| 6000 | 0.9751 | 143.7457 | 5725.25 | -1343.61 | 985.33
| 6048.76 | 0 | 0 | 5774 | -1343.94 | 985.57
| 6200 | 0 | 0 | 5925.24 | -1343.94 | 985.57
| 6400 | 0 | 0 | 6125.24 | -1343.94 | 985.57
| 6600 | 0 | 0 | 6325.24 | -1343.94 | 985.57
| 6800 | 0 | 0 | 6525.24 | -1343.94 | 985.57
| 7000 | 0 | 0 | 6725.24 | -1343.94 | 985.57
| 7200 | 0 | 0 | 6925.24 | -1343.94 | 985.57
| 7400 | 0 | 0 | 7125.24 | -1343.94 | 985.57
| 7600 | 0 | 0 | 7325.24 | -1343.94 | 985.57
| 7800 | 0 | 0 | 7525.24 | -1343.94 | 985.57
| 7998.76 | 0 | 0 | 7724 | -1343.94 | 985.57

## Lookup (hidden)
North Reference | RetunValue | Grid Type | ReturnValue | Deviation Indicator | ReturnValue
| 2 |  | 0 |  | 2
True |  | SPCS-Colorado Central-NAD27 |  | Directional
Grid |  | SPCS-Colorado Central-NAD83 |  | High Angle
|  | SPCS-Colorado North-NAD27 |  | Horizontal
SPCS-Colorado North-NAD83
SPCS-Colorado South-NAD27
SPCS-Colorado South-NAD83
UTM-Zone 12 NAD27
UTM-Zone 12 NAD83
UTM-Zone 13 NAD27
UTM-Zone 13 NAD83