## Data
Header Information | measured depth (ft) | inclination (°) | azimuth (°) | true vertical depth (ft) | northing +N/-S (ft) | easting +E/-W (ft)
Operator Name | 0 | 0 | 0 | 0 | 0 | 0
Piceance Energy, LLC | 200 | 0 | 0 | 200 | 0 | 0
Operator Number | 300 | 0 | 0 | 300 | 0 | 0
10433 | 400 | 3.25 | 147.9674 | 399.95 | -2.4 | 1.5
Well Name and Number | 600 | 9.75 | 147.9674 | 598.55 | -21.59 | 13.51
Piceance 28-18M | 800 | 16.25 | 147.9674 | 793.32 | -59.71 | 37.36
API Number (if available) | 986.97 | 22.3265 | 147.9674 | 969.71 | -112.04 | 70.1
| 1000 | 22.3265 | 147.9674 | 981.77 | -116.24 | 72.72
Location: QQ SEC TWP RGE | 1200 | 22.3265 | 147.9674 | 1166.78 | -180.64 | 113.02
NESW 28 9S 93W | 1400 | 22.3265 | 147.9674 | 1351.78 | -245.05 | 153.32
Citing Type: Planned or Actual | 1600 | 22.3265 | 147.9674 | 1536.79 | -309.46 | 193.62
Planned | 1800 | 22.3265 | 147.9674 | 1721.8 | -373.87 | 233.92
Deviation Indicator | 2000 | 22.3265 | 147.9674 | 1906.8 | -438.28 | 274.21
Directional | 2200 | 22.3265 | 147.9674 | 2091.81 | -502.69 | 314.51
North Reference | 2400 | 22.3265 | 147.9674 | 2276.82 | -567.1 | 354.81
True | 2600 | 22.3265 | 147.9674 | 2461.82 | -631.51 | 395.11
Grid Type | 2800 | 22.3265 | 147.9674 | 2646.83 | -695.92 | 435.41
#VALUE! | 3000 | 22.3265 | 147.9674 | 2831.84 | -760.33 | 475.71
| 3200 | 22.3265 | 147.9674 | 3016.84 | -824.73 | 516
| 3400 | 22.3265 | 147.9674 | 3201.85 | -889.14 | 556.3
| 3600 | 22.3265 | 147.9674 | 3386.86 | -953.55 | 596.6
| 3800 | 22.3265 | 147.9674 | 3571.87 | -1017.96 | 636.9
| 4000 | 22.3265 | 147.9674 | 3756.87 | -1082.37 | 677.2
| 4200 | 22.3265 | 147.9674 | 3941.88 | -1146.78 | 717.49
| 4400 | 22.3265 | 147.9674 | 4126.89 | -1211.19 | 757.79
| 4600 | 22.3265 | 147.9674 | 4311.89 | -1275.6 | 798.09
| 4800 | 22.3265 | 147.9674 | 4496.9 | -1340.01 | 838.39
| 4993.31 | 22.3265 | 147.9674 | 4675.71 | -1402.26 | 877.34
| 5000 | 22.1926 | 147.9674 | 4681.91 | -1404.41 | 878.68
| 5200 | 18.1926 | 147.9674 | 4869.58 | -1462.92 | 915.29
| 5400 | 14.1926 | 147.9674 | 5061.61 | -1510.19 | 944.87
| 5600 | 10.1926 | 147.9674 | 5257.05 | -1546 | 967.27
| 5800 | 6.1926 | 147.9674 | 5454.97 | -1570.15 | 982.38
| 6000 | 2.1926 | 147.9674 | 5654.4 | -1582.54 | 990.14
| 6109.63 | 0 | 0 | 5764 | -1584.32 | 991.25
| 6200 | 0 | 0 | 5854.37 | -1584.32 | 991.25
| 6400 | 0 | 0 | 6054.37 | -1584.32 | 991.25
| 6600 | 0 | 0 | 6254.37 | -1584.32 | 991.25
| 6800 | 0 | 0 | 6454.37 | -1584.32 | 991.25
| 7000 | 0 | 0 | 6654.37 | -1584.32 | 991.25
| 7200 | 0 | 0 | 6854.37 | -1584.32 | 991.25
| 7400 | 0 | 0 | 7054.37 | -1584.32 | 991.25
| 7600 | 0 | 0 | 7254.37 | -1584.32 | 991.25
| 7800 | 0 | 0 | 7454.37 | -1584.32 | 991.25
| 8000 | 0 | 0 | 7654.37 | -1584.32 | 991.25
| 8059.63 | 0 | 0 | 7714 | -1584.32 | 991.25

## Lookup (hidden)
North Reference | RetunValue | Grid Type | ReturnValue | Deviation Indicator | ReturnValue
| 2 |  | 0 |  | 2
True |  | SPCS-Colorado Central-NAD27 |  | Directional
Grid |  | SPCS-Colorado Central-NAD83 |  | High Angle
|  | SPCS-Colorado North-NAD27 |  | Horizontal
SPCS-Colorado North-NAD83
SPCS-Colorado South-NAD27
SPCS-Colorado South-NAD83
UTM-Zone 12 NAD27
UTM-Zone 12 NAD83
UTM-Zone 13 NAD27
UTM-Zone 13 NAD83