## Data
Header Information | measured depth (ft) | inclination (°) | azimuth (°) | true vertical depth (ft) | northing +N/-S (ft) | easting +E/-W (ft)
Operator Name | 0 | 0 | 0 | 0 | 0 | 0
Piceance Energy, LLC | 200 | 0 | 0 | 200 | 0 | 0
Operator Number | 300 | 0 | 0 | 300 | 0 | 0
10433 | 400 | 3.25 | 203.9577 | 399.95 | -2.59 | -1.15
Well Name and Number | 600 | 9.75 | 203.9577 | 598.55 | -23.27 | -10.34
Piceance 28-18W | 800 | 16.25 | 203.9577 | 793.32 | -64.36 | -28.6
API Number (if available) | 935.19 | 20.6437 | 203.9577 | 921.54 | -103.44 | -45.97
| 1000 | 20.6437 | 203.9577 | 982.18 | -124.33 | -55.24
Location: QQ SEC TWP RGE | 1200 | 20.6437 | 203.9577 | 1169.34 | -188.76 | -83.88
NESW 28 9S 93W | 1400 | 20.6437 | 203.9577 | 1356.5 | -253.2 | -112.51
Citing Type: Planned or Actual | 1600 | 20.6437 | 203.9577 | 1543.66 | -317.63 | -141.14
Planned | 1800 | 20.6437 | 203.9577 | 1730.82 | -382.07 | -169.77
Deviation Indicator | 2000 | 20.6437 | 203.9577 | 1917.98 | -446.51 | -198.4
Directional | 2200 | 20.6437 | 203.9577 | 2105.13 | -510.94 | -227.03
North Reference | 2400 | 20.6437 | 203.9577 | 2292.29 | -575.38 | -255.67
True | 2600 | 20.6437 | 203.9577 | 2479.45 | -639.82 | -284.3
Grid Type | 2800 | 20.6437 | 203.9577 | 2666.61 | -704.25 | -312.93
#VALUE! | 3000 | 20.6437 | 203.9577 | 2853.77 | -768.69 | -341.56
| 3200 | 20.6437 | 203.9577 | 3040.92 | -833.12 | -370.19
| 3400 | 20.6437 | 203.9577 | 3228.08 | -897.56 | -398.83
| 3600 | 20.6437 | 203.9577 | 3415.24 | -962 | -427.46
| 3800 | 20.6437 | 203.9577 | 3602.4 | -1026.43 | -456.09
| 4000 | 20.6437 | 203.9577 | 3789.56 | -1090.87 | -484.72
| 4200 | 20.6437 | 203.9577 | 3976.72 | -1155.31 | -513.35
| 4400 | 20.6437 | 203.9577 | 4163.87 | -1219.74 | -541.99
| 4600 | 20.6437 | 203.9577 | 4351.03 | -1284.18 | -570.62
| 4800 | 20.6437 | 203.9577 | 4538.19 | -1348.61 | -599.25
| 4998.56 | 20.6437 | 203.9577 | 4724 | -1412.59 | -627.68
| 5000 | 20.615 | 203.9577 | 4725.35 | -1413.05 | -627.88
| 5200 | 16.615 | 203.9577 | 4914.85 | -1471.38 | -653.8
| 5400 | 12.615 | 203.9577 | 5108.34 | -1517.49 | -674.29
| 5600 | 8.615 | 203.9577 | 5304.87 | -1551.15 | -689.24
| 5800 | 4.615 | 203.9577 | 5503.5 | -1572.2 | -698.6
| 6000 | 0.615 | 203.9577 | 5703.25 | -1580.53 | -702.3
| 6030.75 | 0 | 0 | 5734 | -1580.69 | -702.37
| 6200 | 0 | 0 | 5903.25 | -1580.69 | -702.37
| 6400 | 0 | 0 | 6103.25 | -1580.69 | -702.37
| 6600 | 0 | 0 | 6303.25 | -1580.69 | -702.37
| 6800 | 0 | 0 | 6503.25 | -1580.69 | -702.37
| 7000 | 0 | 0 | 6703.25 | -1580.69 | -702.37
| 7200 | 0 | 0 | 6903.25 | -1580.69 | -702.37
| 7400 | 0 | 0 | 7103.25 | -1580.69 | -702.37
| 7600 | 0 | 0 | 7303.25 | -1580.69 | -702.37
| 7800 | 0 | 0 | 7503.25 | -1580.69 | -702.37
| 7980.75 | 0 | 0 | 7684 | -1580.69 | -702.37

## Lookup (hidden)
North Reference | RetunValue | Grid Type | ReturnValue | Deviation Indicator | ReturnValue
| 2 |  | 0 |  | 2
True |  | SPCS-Colorado Central-NAD27 |  | Directional
Grid |  | SPCS-Colorado Central-NAD83 |  | High Angle
|  | SPCS-Colorado North-NAD27 |  | Horizontal
SPCS-Colorado North-NAD83
SPCS-Colorado South-NAD27
SPCS-Colorado South-NAD83
UTM-Zone 12 NAD27
UTM-Zone 12 NAD83
UTM-Zone 13 NAD27
UTM-Zone 13 NAD83