## Data
Header Information | measured depth (ft) | inclination (°) | azimuth (°) | true vertical depth (ft) | northing +N/-S (ft) | easting +E/-W (ft)
Operator Name | 0 | 0 | 0 | 0 | 0 | 0
Piceance Energy, LLC | 200 | 0 | 0 | 200 | 0 | 0
Operator Number | 300 | 0 | 0 | 300 | 0 | 0
10433 | 400 | 3.5 | 151.4667 | 399.94 | -2.68 | 1.46
Well Name and Number | 600 | 10.5 | 151.4667 | 598.32 | -24.08 | 13.09
Piceance 28-19M | 800 | 17.5 | 151.4667 | 792.26 | -66.56 | 36.19
API Number (if available) | 1000 | 24.5 | 151.4667 | 978.86 | -129.49 | 70.41
| 1019.08 | 25.1679 | 151.4667 | 996.18 | -136.53 | 74.23
Location: QQ SEC TWP RGE | 1200 | 25.1679 | 151.4667 | 1159.92 | -204.13 | 110.99
NESW 28 9S 93W | 1400 | 25.1679 | 151.4667 | 1340.94 | -278.85 | 151.61
Citing Type: Planned or Actual | 1600 | 25.1679 | 151.4667 | 1521.95 | -353.58 | 192.24
Planned | 1800 | 25.1679 | 151.4667 | 1702.96 | -428.3 | 232.87
Deviation Indicator | 2000 | 25.1679 | 151.4667 | 1883.97 | -503.02 | 273.5
Directional | 2200 | 25.1679 | 151.4667 | 2064.99 | -577.75 | 314.13
North Reference | 2400 | 25.1679 | 151.4667 | 2246 | -652.47 | 354.75
True | 2600 | 25.1679 | 151.4667 | 2427.01 | -727.19 | 395.38
Grid Type | 2800 | 25.1679 | 151.4667 | 2608.03 | -801.92 | 436.01
#VALUE! | 3000 | 25.1679 | 151.4667 | 2789.04 | -876.64 | 476.64
| 3200 | 25.1679 | 151.4667 | 2970.05 | -951.36 | 517.27
| 3400 | 25.1679 | 151.4667 | 3151.07 | -1026.09 | 557.89
| 3600 | 25.1679 | 151.4667 | 3332.08 | -1100.81 | 598.52
| 3800 | 25.1679 | 151.4667 | 3513.09 | -1175.54 | 639.15
| 4000 | 25.1679 | 151.4667 | 3694.11 | -1250.26 | 679.78
| 4200 | 25.1679 | 151.4667 | 3875.12 | -1324.98 | 720.41
| 4400 | 25.1679 | 151.4667 | 4056.13 | -1399.71 | 761.03
| 4600 | 25.1679 | 151.4667 | 4237.14 | -1474.43 | 801.66
| 4800 | 25.1679 | 151.4667 | 4418.16 | -1549.15 | 842.29
| 4907.76 | 25.1679 | 151.4667 | 4515.69 | -1589.41 | 864.18
| 5000 | 23.323 | 151.4667 | 4599.79 | -1622.69 | 882.27
| 5200 | 19.323 | 151.4667 | 4786.06 | -1686.57 | 917
| 5400 | 15.323 | 151.4667 | 4976.95 | -1738.88 | 945.44
| 5600 | 11.323 | 151.4667 | 5171.53 | -1779.36 | 967.45
| 5800 | 7.323 | 151.4667 | 5368.84 | -1807.82 | 982.93
| 6000 | 3.323 | 151.4667 | 5567.94 | -1824.12 | 991.79
| 6166.15 | 0 | 0 | 5734 | -1828.35 | 994.09
| 6200 | 0 | 0 | 5767.85 | -1828.35 | 994.09
| 6400 | 0 | 0 | 5967.85 | -1828.35 | 994.09
| 6600 | 0 | 0 | 6167.85 | -1828.35 | 994.09
| 6800 | 0 | 0 | 6367.85 | -1828.35 | 994.09
| 7000 | 0 | 0 | 6567.85 | -1828.35 | 994.09
| 7200 | 0 | 0 | 6767.85 | -1828.35 | 994.09
| 7400 | 0 | 0 | 6967.85 | -1828.35 | 994.09
| 7600 | 0 | 0 | 7167.85 | -1828.35 | 994.09
| 7800 | 0 | 0 | 7367.85 | -1828.35 | 994.09
| 8000 | 0 | 0 | 7567.85 | -1828.35 | 994.09
| 8116.15 | 0 | 0 | 7684 | -1828.35 | 994.09

## Lookup (hidden)
North Reference | RetunValue | Grid Type | ReturnValue | Deviation Indicator | ReturnValue
| 2 |  | 0 |  | 2
True |  | SPCS-Colorado Central-NAD27 |  | Directional
Grid |  | SPCS-Colorado Central-NAD83 |  | High Angle
|  | SPCS-Colorado North-NAD27 |  | Horizontal
SPCS-Colorado North-NAD83
SPCS-Colorado South-NAD27
SPCS-Colorado South-NAD83
UTM-Zone 12 NAD27
UTM-Zone 12 NAD83
UTM-Zone 13 NAD27
UTM-Zone 13 NAD83