## Data
Header Information | measured depth (ft) | inclination (°) | azimuth (°) | true vertical depth (ft) | northing +N/-S (ft) | easting +E/-W (ft)
Operator Name | 0 | 0 | 0 | 0 | 0 | 0
Piceance Energy, LLC | 200 | 0 | 0 | 200 | 0 | 0
Operator Number | 300 | 0 | 0 | 300 | 0 | 0
10433 | 400 | 3.5 | 201.0913 | 399.94 | -2.85 | -1.1
Well Name and Number | 600 | 10.5 | 201.0913 | 598.32 | -25.58 | -9.86
Piceance 28-19W | 800 | 17.5 | 201.0913 | 792.26 | -70.69 | -27.26
API Number (if available) | 971.64 | 23.5074 | 201.0913 | 952.95 | -126.76 | -48.89
| 1000 | 23.5074 | 201.0913 | 978.96 | -137.31 | -52.96
Location: QQ SEC TWP RGE | 1200 | 23.5074 | 201.0913 | 1162.36 | -211.74 | -81.67
NESW 28 9S 93W | 1400 | 23.5074 | 201.0913 | 1345.76 | -286.17 | -110.37
Citing Type: Planned or Actual | 1600 | 23.5074 | 201.0913 | 1529.17 | -360.6 | -139.08
Planned | 1800 | 23.5074 | 201.0913 | 1712.57 | -435.03 | -167.79
Deviation Indicator | 2000 | 23.5074 | 201.0913 | 1895.97 | -509.46 | -196.49
Directional | 2200 | 23.5074 | 201.0913 | 2079.37 | -583.89 | -225.2
North Reference | 2400 | 23.5074 | 201.0913 | 2262.77 | -658.32 | -253.91
True | 2600 | 23.5074 | 201.0913 | 2446.18 | -732.75 | -282.62
Grid Type | 2800 | 23.5074 | 201.0913 | 2629.58 | -807.17 | -311.32
#VALUE! | 3000 | 23.5074 | 201.0913 | 2812.98 | -881.6 | -340.03
| 3200 | 23.5074 | 201.0913 | 2996.38 | -956.03 | -368.74
| 3400 | 23.5074 | 201.0913 | 3179.78 | -1030.46 | -397.44
| 3600 | 23.5074 | 201.0913 | 3363.18 | -1104.89 | -426.15
| 3800 | 23.5074 | 201.0913 | 3546.59 | -1179.32 | -454.86
| 4000 | 23.5074 | 201.0913 | 3729.99 | -1253.75 | -483.56
| 4200 | 23.5074 | 201.0913 | 3913.39 | -1328.18 | -512.27
| 4400 | 23.5074 | 201.0913 | 4096.79 | -1402.61 | -540.98
| 4600 | 23.5074 | 201.0913 | 4280.19 | -1477.04 | -569.68
| 4800 | 23.5074 | 201.0913 | 4463.59 | -1551.47 | -598.39
| 4928.39 | 23.5074 | 201.0913 | 4581.33 | -1599.25 | -616.82
| 5000 | 22.0752 | 201.0913 | 4647.35 | -1625.13 | -626.8
| 5200 | 18.0752 | 201.0913 | 4835.16 | -1689.17 | -651.5
| 5400 | 14.0752 | 201.0913 | 5027.3 | -1740.83 | -671.43
| 5600 | 10.0752 | 201.0913 | 5222.83 | -1779.85 | -686.48
| 5800 | 6.0752 | 201.0913 | 5420.81 | -1806.06 | -696.59
| 6000 | 2.0752 | 201.0913 | 5620.26 | -1819.32 | -701.7
| 6103.76 | 0 | 0 | 5724 | -1821.07 | -702.38
| 6200 | 0 | 0 | 5820.24 | -1821.07 | -702.38
| 6400 | 0 | 0 | 6020.24 | -1821.07 | -702.38
| 6600 | 0 | 0 | 6220.24 | -1821.07 | -702.38
| 6800 | 0 | 0 | 6420.24 | -1821.07 | -702.38
| 7000 | 0 | 0 | 6620.24 | -1821.07 | -702.38
| 7200 | 0 | 0 | 6820.24 | -1821.07 | -702.38
| 7400 | 0 | 0 | 7020.24 | -1821.07 | -702.38
| 7600 | 0 | 0 | 7220.24 | -1821.07 | -702.38
| 7800 | 0 | 0 | 7420.24 | -1821.07 | -702.38
| 8000 | 0 | 0 | 7620.24 | -1821.07 | -702.38
| 8053.76 | 0 | 0 | 7674 | -1821.07 | -702.38

## Lookup (hidden)
North Reference | RetunValue | Grid Type | ReturnValue | Deviation Indicator | ReturnValue
| 2 |  | 0 |  | 2
True |  | SPCS-Colorado Central-NAD27 |  | Directional
Grid |  | SPCS-Colorado Central-NAD83 |  | High Angle
|  | SPCS-Colorado North-NAD27 |  | Horizontal
SPCS-Colorado North-NAD83
SPCS-Colorado South-NAD27
SPCS-Colorado South-NAD83
UTM-Zone 12 NAD27
UTM-Zone 12 NAD83
UTM-Zone 13 NAD27
UTM-Zone 13 NAD83