## Data
Header Information | measured depth (ft) | inclination (°) | azimuth (°) | true vertical depth (ft) | northing +N/-S (ft) | easting +E/-W (ft)
Operator Name | 0 | 0 | 0 | 0 | 0 | 0
Piceance Energy, LLC | 200 | 0 | 0 | 200 | 0 | 0
Operator Number | 300 | 0 | 0 | 300 | 0 | 0
10433 | 400 | 3.75 | 198.6433 | 399.93 | -3.1 | -1.05
Well Name and Number | 600 | 11.25 | 198.6433 | 598.08 | -27.82 | -9.38
Piceance 28-20W | 800 | 18.75 | 198.6433 | 791.12 | -76.83 | -25.92
API Number (if available) | 1000 | 26.25 | 198.6433 | 975.77 | -149.3 | -50.37
| 1005.19 | 26.4447 | 198.6433 | 980.42 | -151.48 | -51.11
Location: QQ SEC TWP RGE | 1200 | 26.4447 | 198.6433 | 1154.84 | -233.68 | -78.84
NESW 28 9S 93W | 1400 | 26.4447 | 198.6433 | 1333.92 | -318.08 | -107.31
Citing Type: Planned or Actual | 1600 | 26.4447 | 198.6433 | 1512.99 | -402.47 | -135.79
Planned | 1800 | 26.4447 | 198.6433 | 1692.06 | -486.86 | -164.26
Deviation Indicator | 2000 | 26.4447 | 198.6433 | 1871.14 | -571.26 | -192.73
Directional | 2200 | 26.4447 | 198.6433 | 2050.21 | -655.65 | -221.2
North Reference | 2400 | 26.4447 | 198.6433 | 2229.28 | -740.04 | -249.67
True | 2600 | 26.4447 | 198.6433 | 2408.35 | -824.44 | -278.15
Grid Type | 2800 | 26.4447 | 198.6433 | 2587.43 | -908.83 | -306.62
#VALUE! | 3000 | 26.4447 | 198.6433 | 2766.5 | -993.22 | -335.09
| 3200 | 26.4447 | 198.6433 | 2945.57 | -1077.62 | -363.56
| 3400 | 26.4447 | 198.6433 | 3124.65 | -1162.01 | -392.04
| 3600 | 26.4447 | 198.6433 | 3303.72 | -1246.4 | -420.51
| 3800 | 26.4447 | 198.6433 | 3482.79 | -1330.8 | -448.98
| 4000 | 26.4447 | 198.6433 | 3661.86 | -1415.19 | -477.45
| 4200 | 26.4447 | 198.6433 | 3840.94 | -1499.58 | -505.93
| 4400 | 26.4447 | 198.6433 | 4020.01 | -1583.98 | -534.4
| 4600 | 26.4447 | 198.6433 | 4199.08 | -1668.37 | -562.87
| 4800 | 26.4447 | 198.6433 | 4378.16 | -1752.76 | -591.34
| 4867.07 | 26.4447 | 198.6433 | 4438.21 | -1781.07 | -600.89
| 5000 | 23.7862 | 198.6433 | 4558.56 | -1834.52 | -618.93
| 5200 | 19.7862 | 198.6433 | 4744.24 | -1904.84 | -642.65
| 5400 | 15.7862 | 198.6433 | 4934.64 | -1962.72 | -662.18
| 5600 | 11.7862 | 198.6433 | 5128.84 | -2007.87 | -677.41
| 5800 | 7.7862 | 198.6433 | 5325.89 | -2040.07 | -688.28
| 6000 | 3.7862 | 198.6433 | 5524.83 | -2059.17 | -694.72
| 6189.31 | 0 | 0 | 5714 | -2065.1 | -696.72
| 6200 | 0 | 0 | 5724.69 | -2065.1 | -696.72
| 6400 | 0 | 0 | 5924.69 | -2065.1 | -696.72
| 6600 | 0 | 0 | 6124.69 | -2065.1 | -696.72
| 6800 | 0 | 0 | 6324.69 | -2065.1 | -696.72
| 7000 | 0 | 0 | 6524.69 | -2065.1 | -696.72
| 7200 | 0 | 0 | 6724.69 | -2065.1 | -696.72
| 7400 | 0 | 0 | 6924.69 | -2065.1 | -696.72
| 7600 | 0 | 0 | 7124.69 | -2065.1 | -696.72
| 7800 | 0 | 0 | 7324.69 | -2065.1 | -696.72
| 8000 | 0 | 0 | 7524.69 | -2065.1 | -696.72
| 8139.31 | 0 | 0 | 7664 | -2065.1 | -696.72

## Lookup (hidden)
North Reference | RetunValue | Grid Type | ReturnValue | Deviation Indicator | ReturnValue
| 2 |  | 0 |  | 2
True |  | SPCS-Colorado Central-NAD27 |  | Directional
Grid |  | SPCS-Colorado Central-NAD83 |  | High Angle
|  | SPCS-Colorado North-NAD27 |  | Horizontal
SPCS-Colorado North-NAD83
SPCS-Colorado South-NAD27
SPCS-Colorado South-NAD83
UTM-Zone 12 NAD27
UTM-Zone 12 NAD83
UTM-Zone 13 NAD27
UTM-Zone 13 NAD83