## Data
Header Information | measured depth (ft) | inclination (°) | azimuth (°) | true vertical depth (ft) | northing +N/-S (ft) | easting +E/-W (ft)
Operator Name | 0 | 0 | 0 | 0 | 0 | 0
Kerr-Mcgee | 100 | 0 | 0 | 100 | 0 | 0
Operator Number | 200 | 0 | 0 | 200 | 0 | 0
47120 | 300 | 0 | 0 | 300 | 0 | 0
Well Name and Number | 400 | 0 | 0 | 400 | 0 | 0
Front Range Farms 15N-14HZ | 500 | 0 | 0 | 500 | 0 | 0
API Number (if available) | 600 | 0 | 0 | 600 | 0 | 0
| 700 | 0 | 0 | 700 | 0 | 0
Location: QQ SEC TWP RGE | 800 | 0 | 0 | 800 | 0 | 0
NWSE Sec 11-T1N-R68W | 900 | 0 | 0 | 900 | 0 | 0
Citing Type: Planned or Actual | 1000 | 0 | 0 | 1000 | 0 | 0
Planned | 1100 | 0 | 0 | 1100 | 0 | 0
Deviation Indicator | 1200 | 0 | 0 | 1200 | 0 | 0
Horizontal | 1300 | 0 | 0 | 1300 | 0 | 0
North Reference | 1400 | 0 | 0 | 1400 | 0 | 0
True | 1500 | 0 | 0 | 1500 | 0 | 0
Grid Type | 1600 | 2 | 49.0637 | 1599.98 | 1.14 | 1.32
#VALUE! | 1700 | 4 | 49.0637 | 1699.84 | 4.57 | 5.27
| 1766.96 | 5.3392 | 49.0637 | 1766.58 | 8.14 | 9.39
| 1800 | 5.3392 | 49.0637 | 1799.47 | 10.16 | 11.71
| 1900 | 5.3392 | 49.0637 | 1899.04 | 16.26 | 18.74
| 2000 | 5.3392 | 49.0637 | 1998.6 | 22.35 | 25.77
| 2100 | 5.3392 | 49.0637 | 2098.17 | 28.45 | 32.8
| 2200 | 5.3392 | 49.0637 | 2197.73 | 34.55 | 39.83
| 2300 | 5.3392 | 49.0637 | 2297.3 | 40.64 | 46.86
| 2400 | 5.3392 | 49.0637 | 2396.87 | 46.74 | 53.89
| 2500 | 5.3392 | 49.0637 | 2496.43 | 52.84 | 60.92
| 2600 | 5.3392 | 49.0637 | 2596 | 58.93 | 67.95
| 2700 | 5.3392 | 49.0637 | 2695.57 | 65.03 | 74.98
| 2800 | 5.3392 | 49.0637 | 2795.13 | 71.13 | 82.01
| 2900 | 5.3392 | 49.0637 | 2894.7 | 77.23 | 89.04
| 3000 | 5.3392 | 49.0637 | 2994.26 | 83.32 | 96.07
| 3100 | 5.3392 | 49.0637 | 3093.83 | 89.42 | 103.1
| 3200 | 5.3392 | 49.0637 | 3193.4 | 95.52 | 110.13
| 3300 | 5.3392 | 49.0637 | 3292.96 | 101.61 | 117.16
| 3400 | 5.3392 | 49.0637 | 3392.53 | 107.71 | 124.19
| 3500 | 5.3392 | 49.0637 | 3492.09 | 113.81 | 131.21
| 3600 | 5.3392 | 49.0637 | 3591.66 | 119.9 | 138.24
| 3700 | 5.3392 | 49.0637 | 3691.23 | 126 | 145.27
| 3800 | 5.3392 | 49.0637 | 3790.79 | 132.1 | 152.3
| 3900 | 5.3392 | 49.0637 | 3890.36 | 138.2 | 159.33
| 4000 | 5.3392 | 49.0637 | 3989.93 | 144.29 | 166.36
| 4100 | 5.3392 | 49.0637 | 4089.49 | 150.39 | 173.39
| 4200 | 5.3392 | 49.0637 | 4189.06 | 156.49 | 180.42
| 4300 | 5.3392 | 49.0637 | 4288.62 | 162.58 | 187.45
| 4400 | 5.3392 | 49.0637 | 4388.19 | 168.68 | 194.48
| 4500 | 5.3392 | 49.0637 | 4487.76 | 174.78 | 201.51
| 4600 | 5.3392 | 49.0637 | 4587.32 | 180.87 | 208.54
| 4700 | 5.3392 | 49.0637 | 4686.89 | 186.97 | 215.57
| 4800 | 5.3392 | 49.0637 | 4786.45 | 193.07 | 222.6
| 4900 | 5.3392 | 49.0637 | 4886.02 | 199.16 | 229.63
| 5000 | 5.3392 | 49.0637 | 4985.59 | 205.26 | 236.66
| 5100 | 5.3392 | 49.0637 | 5085.15 | 211.36 | 243.69
| 5200 | 5.3392 | 49.0637 | 5184.72 | 217.46 | 250.72
| 5300 | 5.3392 | 49.0637 | 5284.28 | 223.55 | 257.75
| 5400 | 5.3392 | 49.0637 | 5383.85 | 229.65 | 264.78
| 5500 | 5.3392 | 49.0637 | 5483.42 | 235.75 | 271.81
| 5600 | 5.3392 | 49.0637 | 5582.98 | 241.84 | 278.84
| 5700 | 5.3392 | 49.0637 | 5682.55 | 247.94 | 285.86
| 5800 | 5.3392 | 49.0637 | 5782.12 | 254.04 | 292.89
| 5900 | 5.3392 | 49.0637 | 5881.68 | 260.13 | 299.92
| 6000 | 5.3392 | 49.0637 | 5981.25 | 266.23 | 306.95
| 6100 | 5.3392 | 49.0637 | 6080.81 | 272.33 | 313.98
| 6200 | 5.3392 | 49.0637 | 6180.38 | 278.43 | 321.01
| 6300 | 5.3392 | 49.0637 | 6279.95 | 284.52 | 328.04
| 6400 | 5.3392 | 49.0637 | 6379.51 | 290.62 | 335.07
| 6500 | 5.3392 | 49.0637 | 6479.08 | 296.72 | 342.1
| 6600 | 5.3392 | 49.0637 | 6578.64 | 302.81 | 349.13
| 6700 | 5.3392 | 49.0637 | 6678.21 | 308.91 | 356.16
| 6800 | 5.3392 | 49.0637 | 6777.78 | 315.01 | 363.19
| 6900 | 5.3392 | 49.0637 | 6877.34 | 321.1 | 370.22
| 6999.78 | 5.3392 | 49.0637 | 6976.69 | 327.19 | 377.23
| 7050 | 4.3241 | 110.6925 | 7026.76 | 328.05 | 380.77
| 7100 | 7.6784 | 148.2882 | 7076.5 | 324.54 | 384.29
| 7150 | 12.2121 | 160.848 | 7125.74 | 316.7 | 387.79
| 7200 | 17.0067 | 166.5491 | 7174.11 | 304.58 | 391.22
| 7250 | 21.8915 | 169.78 | 7221.24 | 288.29 | 394.58
| 7300 | 26.8171 | 171.8739 | 7266.78 | 267.94 | 397.83
| 7350 | 31.7645 | 173.3569 | 7310.38 | 243.68 | 400.95
| 7400 | 36.7249 | 174.4756 | 7351.7 | 215.71 | 403.91
| 7450 | 41.6936 | 175.361 | 7390.43 | 184.24 | 406.7
| 7500 | 46.6678 | 176.0889 | 7426.27 | 149.5 | 409.29
| 7550 | 51.646 | 176.7062 | 7458.96 | 111.76 | 411.65
| 7600 | 56.627 | 177.244 | 7488.25 | 71.31 | 413.79
| 7650 | 61.6101 | 177.7233 | 7513.9 | 28.45 | 415.67
| 7700 | 66.5947 | 178.1595 | 7535.73 | -16.48 | 417.28
| 7750 | 71.5804 | 178.5639 | 7553.57 | -63.15 | 418.61
| 7800 | 76.5669 | 178.9455 | 7567.29 | -111.21 | 419.65
| 7850 | 81.554 | 179.3115 | 7576.78 | -160.28 | 420.4
| 7900 | 86.5414 | 179.6682 | 7581.96 | -209.99 | 420.84
| 7937.01 | 90.2329 | 179.9295 | 7583 | -246.98 | 420.97
| 8000 | 90.2329 | 179.9295 | 7582.74 | -309.97 | 421.05
| 8100 | 90.2329 | 179.9295 | 7582.34 | -409.97 | 421.17
| 8200 | 90.2329 | 179.9295 | 7581.93 | -509.97 | 421.29
| 8300 | 90.2329 | 179.9295 | 7581.52 | -609.97 | 421.41
| 8400 | 90.2329 | 179.9295 | 7581.12 | -709.97 | 421.54
| 8500 | 90.2329 | 179.9295 | 7580.71 | -809.96 | 421.66
| 8600 | 90.2329 | 179.9295 | 7580.3 | -909.96 | 421.78
| 8700 | 90.2329 | 179.9295 | 7579.9 | -1009.96 | 421.91
| 8800 | 90.2329 | 179.9295 | 7579.49 | -1109.96 | 422.03
| 8900 | 90.2329 | 179.9295 | 7579.09 | -1209.96 | 422.15
| 9000 | 90.2329 | 179.9295 | 7578.68 | -1309.96 | 422.28
| 9100 | 90.2329 | 179.9295 | 7578.27 | -1409.96 | 422.4
| 9200 | 90.2329 | 179.9295 | 7577.87 | -1509.96 | 422.52
| 9300 | 90.2329 | 179.9295 | 7577.46 | -1609.96 | 422.65
| 9400 | 90.2329 | 179.9295 | 7577.05 | -1709.96 | 422.77
| 9500 | 90.2329 | 179.9295 | 7576.65 | -1809.96 | 422.89
| 9600 | 90.2329 | 179.9295 | 7576.24 | -1909.95 | 423.02
| 9700 | 90.2329 | 179.9295 | 7575.83 | -2009.95 | 423.14
| 9800 | 90.2329 | 179.9295 | 7575.43 | -2109.95 | 423.26
| 9900 | 90.2329 | 179.9295 | 7575.02 | -2209.95 | 423.38
| 10000 | 90.2329 | 179.9295 | 7574.61 | -2309.95 | 423.51
| 10100 | 90.2329 | 179.9295 | 7574.21 | -2409.95 | 423.63
| 10200 | 90.2329 | 179.9295 | 7573.8 | -2509.95 | 423.75
| 10300 | 90.2329 | 179.9295 | 7573.39 | -2609.95 | 423.88
| 10400 | 90.2329 | 179.9295 | 7572.99 | -2709.95 | 424
| 10500 | 90.2329 | 179.9295 | 7572.58 | -2809.95 | 424.12
| 10600 | 90.2329 | 179.9295 | 7572.18 | -2909.95 | 424.25
| 10700 | 90.2329 | 179.9295 | 7571.77 | -3009.94 | 424.37
| 10800 | 90.2329 | 179.9295 | 7571.36 | -3109.94 | 424.49
| 10900 | 90.2329 | 179.9295 | 7570.96 | -3209.94 | 424.62
| 11000 | 90.2329 | 179.9295 | 7570.55 | -3309.94 | 424.74
| 11100 | 90.2329 | 179.9295 | 7570.14 | -3409.94 | 424.86
| 11200 | 90.2329 | 179.9295 | 7569.74 | -3509.94 | 424.98
| 11300 | 90.2329 | 179.9295 | 7569.33 | -3609.94 | 425.11
| 11400 | 90.2329 | 179.9295 | 7568.92 | -3709.94 | 425.23
| 11500 | 90.2329 | 179.9295 | 7568.52 | -3809.94 | 425.35
| 11600 | 90.2329 | 179.9295 | 7568.11 | -3909.94 | 425.48
| 11700 | 90.2329 | 179.9295 | 7567.7 | -4009.94 | 425.6
| 11800 | 90.2329 | 179.9295 | 7567.3 | -4109.94 | 425.72
| 11900 | 90.2329 | 179.9295 | 7566.89 | -4209.93 | 425.85
| 12000 | 90.2329 | 179.9295 | 7566.48 | -4309.93 | 425.97
| 12100 | 90.2329 | 179.9295 | 7566.08 | -4409.93 | 426.09
| 12200 | 90.2329 | 179.9295 | 7565.67 | -4509.93 | 426.22
| 12300 | 90.2329 | 179.9295 | 7565.26 | -4609.93 | 426.34
| 12400 | 90.2329 | 179.9295 | 7564.86 | -4709.93 | 426.46
| 12500 | 90.2329 | 179.9295 | 7564.45 | -4809.93 | 426.58
| 12600 | 90.2329 | 179.9295 | 7564.05 | -4909.93 | 426.71
| 12700 | 90.2329 | 179.9295 | 7563.64 | -5009.93 | 426.83
| 12800 | 90.2329 | 179.9295 | 7563.23 | -5109.93 | 426.95
| 12900 | 90.2329 | 179.9295 | 7562.83 | -5209.93 | 427.08
| 13000 | 90.2329 | 179.9295 | 7562.42 | -5309.92 | 427.2
| 13100 | 90.2329 | 179.9295 | 7562.01 | -5409.92 | 427.32
| 13200 | 90.2329 | 179.9295 | 7561.61 | -5509.92 | 427.45
| 13300 | 90.2329 | 179.9295 | 7561.2 | -5609.92 | 427.57
| 13400 | 90.2329 | 179.9295 | 7560.79 | -5709.92 | 427.69
| 13500 | 90.2329 | 179.9295 | 7560.39 | -5809.92 | 427.82
| 13600 | 90.2329 | 179.9295 | 7559.98 | -5909.92 | 427.94
| 13700 | 90.2329 | 179.9295 | 7559.57 | -6009.92 | 428.06
| 13800 | 90.2329 | 179.9295 | 7559.17 | -6109.92 | 428.19
| 13900 | 90.2329 | 179.9295 | 7558.76 | -6209.92 | 428.31
| 14000 | 90.2329 | 179.9295 | 7558.35 | -6309.92 | 428.43
| 14100 | 90.2329 | 179.9295 | 7557.95 | -6409.91 | 428.55
| 14200 | 90.2329 | 179.9295 | 7557.54 | -6509.91 | 428.68
| 14300 | 90.2329 | 179.9295 | 7557.13 | -6609.91 | 428.8
| 14400 | 90.2329 | 179.9295 | 7556.73 | -6709.91 | 428.92
| 14500 | 90.2329 | 179.9295 | 7556.32 | -6809.91 | 429.05
| 14600 | 90.2329 | 179.9295 | 7555.92 | -6909.91 | 429.17
| 14700 | 90.2329 | 179.9295 | 7555.51 | -7009.91 | 429.29
| 14800 | 90.2329 | 179.9295 | 7555.1 | -7109.91 | 429.42
| 14900 | 90.2329 | 179.9295 | 7554.7 | -7209.91 | 429.54
| 15000 | 90.2329 | 179.9295 | 7554.29 | -7309.91 | 429.66
| 15100 | 90.2329 | 179.9295 | 7553.88 | -7409.91 | 429.79
| 15200 | 90.2329 | 179.9295 | 7553.48 | -7509.9 | 429.91
| 15300 | 90.2329 | 179.9295 | 7553.07 | -7609.9 | 430.03
| 15317.22 | 90.2329 | 179.9295 | 7553 | -7627.12 | 430.05

## Lookup (hidden)
North Reference | RetunValue | Grid Type | ReturnValue | Deviation Indicator | ReturnValue
| 2 |  | 0 |  | 4
True |  | SPCS-Colorado Central-NAD27 |  | Directional
Grid |  | SPCS-Colorado Central-NAD83 |  | High Angle
|  | SPCS-Colorado North-NAD27 |  | Horizontal
SPCS-Colorado North-NAD83
SPCS-Colorado South-NAD27
SPCS-Colorado South-NAD83
UTM-Zone 12 NAD27
UTM-Zone 12 NAD83
UTM-Zone 13 NAD27
UTM-Zone 13 NAD83