## Data
Header Information | measured depth (ft) | inclination (°) | azimuth (°) | true vertical depth (ft) | northing +N/-S (ft) | easting +E/-W (ft)
Operator Name | 0 | 0 | 0 | 0 | 0 | 0
Piceance Energy, LLC | 200 | 0 | 0 | 200 | 0 | 0
Operator Number | 300 | 0 | 0 | 300 | 0 | 0
10433 | 400 | 3 | 131.4587 | 399.95 | -1.73 | 1.96
Well Name and Number | 600 | 9 | 131.4587 | 598.77 | -15.57 | 17.62
Piceance 28-15M | 800 | 15 | 131.4587 | 794.31 | -43.09 | 48.77
API Number (if available) | 800.58 | 15.0175 | 131.4587 | 794.87 | -43.19 | 48.88
| 1000 | 15.0175 | 131.4587 | 987.48 | -77.4 | 87.61
Location: QQ SEC TWP RGE | 1200 | 15.0175 | 131.4587 | 1180.65 | -111.71 | 126.45
NESW 28 9S 93W | 1400 | 15.0175 | 131.4587 | 1373.82 | -146.02 | 165.28
Citing Type: Planned or Actual | 1600 | 15.0175 | 131.4587 | 1566.99 | -180.33 | 204.12
Planned | 1800 | 15.0175 | 131.4587 | 1760.15 | -214.64 | 242.96
Deviation Indicator | 2000 | 15.0175 | 131.4587 | 1953.32 | -248.95 | 281.8
Directional | 2200 | 15.0175 | 131.4587 | 2146.49 | -283.26 | 320.63
North Reference | 2400 | 15.0175 | 131.4587 | 2339.66 | -317.57 | 359.47
True | 2600 | 15.0175 | 131.4587 | 2532.83 | -351.88 | 398.31
Grid Type | 2800 | 15.0175 | 131.4587 | 2726 | -386.19 | 437.15
#VALUE! | 3000 | 15.0175 | 131.4587 | 2919.17 | -420.5 | 475.98
| 3200 | 15.0175 | 131.4587 | 3112.34 | -454.82 | 514.82
| 3400 | 15.0175 | 131.4587 | 3305.51 | -489.13 | 553.66
| 3600 | 15.0175 | 131.4587 | 3498.68 | -523.44 | 592.5
| 3800 | 15.0175 | 131.4587 | 3691.85 | -557.75 | 631.33
| 4000 | 15.0175 | 131.4587 | 3885.02 | -592.06 | 670.17
| 4200 | 15.0175 | 131.4587 | 4078.19 | -626.37 | 709.01
| 4400 | 15.0175 | 131.4587 | 4271.36 | -660.68 | 747.85
| 4600 | 15.0175 | 131.4587 | 4464.53 | -694.99 | 786.69
| 4800 | 15.0175 | 131.4587 | 4657.7 | -729.3 | 825.52
| 5000 | 15.0175 | 131.4587 | 4850.87 | -763.61 | 864.36
| 5200 | 15.0175 | 131.4587 | 5044.03 | -797.92 | 903.2
| 5202.75 | 15.0175 | 131.4587 | 5046.69 | -798.4 | 903.73
| 5400 | 11.0725 | 131.4587 | 5238.81 | -827.87 | 937.09
| 5600 | 7.0725 | 131.4587 | 5436.27 | -848.74 | 960.72
| 5800 | 3.0725 | 131.4587 | 5635.45 | -860.45 | 973.97
| 5953.63 | 0 | 0 | 5789 | -863.17 | 977.06
| 6000 | 0 | 0 | 5835.37 | -863.17 | 977.06
| 6200 | 0 | 0 | 6035.37 | -863.17 | 977.06
| 6400 | 0 | 0 | 6235.37 | -863.17 | 977.06
| 6600 | 0 | 0 | 6435.37 | -863.17 | 977.06
| 6800 | 0 | 0 | 6635.37 | -863.17 | 977.06
| 7000 | 0 | 0 | 6835.37 | -863.17 | 977.06
| 7200 | 0 | 0 | 7035.37 | -863.17 | 977.06
| 7400 | 0 | 0 | 7235.37 | -863.17 | 977.06
| 7600 | 0 | 0 | 7435.37 | -863.17 | 977.06
| 7800 | 0 | 0 | 7635.37 | -863.17 | 977.06
| 7903.63 | 0 | 0 | 7739 | -863.17 | 977.06

## Lookup (hidden)
North Reference | RetunValue | Grid Type | ReturnValue | Deviation Indicator | ReturnValue
| 2 |  | 0 |  | 2
True |  | SPCS-Colorado Central-NAD27 |  | Directional
Grid |  | SPCS-Colorado Central-NAD83 |  | High Angle
|  | SPCS-Colorado North-NAD27 |  | Horizontal
SPCS-Colorado North-NAD83
SPCS-Colorado South-NAD27
SPCS-Colorado South-NAD83
UTM-Zone 12 NAD27
UTM-Zone 12 NAD83
UTM-Zone 13 NAD27
UTM-Zone 13 NAD83