## Data
Header Information | measured depth (ft) | inclination (°) | azimuth (°) | true vertical depth (ft) | northing +N/-S (ft) | easting +E/-W (ft)
Operator Name | 0 | 0 | 0 | 0 | 0 | 0
Kerr-Mcgee | 100 | 0 | 0 | 100 | 0 | 0
Operator Number | 200 | 0 | 0 | 200 | 0 | 0
47120 | 300 | 0 | 0 | 300 | 0 | 0
Well Name and Number | 400 | 0 | 0 | 400 | 0 | 0
Dejane State 2N-36HZ | 500 | 0 | 0 | 500 | 0 | 0
API Number (if available) | 600 | 0 | 0 | 600 | 0 | 0
| 700 | 0 | 0 | 700 | 0 | 0
Location: QQ SEC TWP RGE | 800 | 0 | 0 | 800 | 0 | 0
SWSE Sec 36-T4N-R66W | 900 | 0 | 0 | 900 | 0 | 0
Citing Type: Planned or Actual | 1000 | 0 | 0 | 1000 | 0 | 0
Planned | 1100 | 0 | 0 | 1100 | 0 | 0
Deviation Indicator | 1200 | 0 | 0 | 1200 | 0 | 0
Horizontal | 1300 | 0 | 0 | 1300 | 0 | 0
North Reference | 1400 | 0 | 0 | 1400 | 0 | 0
True | 1500 | 0 | 0 | 1500 | 0 | 0
Grid Type | 1600 | 0 | 0 | 1600 | 0 | 0
#VALUE! | 1700 | 0 | 0 | 1700 | 0 | 0
| 1800 | 0 | 0 | 1800 | 0 | 0
| 1900 | 0 | 0 | 1900 | 0 | 0
| 2000 | 0 | 0 | 2000 | 0 | 0
| 2100 | 0 | 0 | 2100 | 0 | 0
| 2200 | 0 | 0 | 2200 | 0 | 0
| 2300 | 0 | 0 | 2300 | 0 | 0
| 2340 | 0 | 0 | 2340 | 0 | 0
| 2400 | 1.2 | 192.0948 | 2400 | -0.61 | -0.13
| 2500 | 3.2 | 192.0948 | 2499.92 | -4.37 | -0.94
| 2600 | 5.2 | 192.0948 | 2599.64 | -11.53 | -2.47
| 2700 | 7.2 | 192.0948 | 2699.05 | -22.09 | -4.73
| 2800 | 9.2 | 192.0948 | 2798.03 | -36.03 | -7.72
| 2900 | 11.2 | 192.0948 | 2896.44 | -53.35 | -11.43
| 3000 | 13.2 | 192.0948 | 2994.18 | -74.01 | -15.86
| 3100 | 15.2 | 192.0948 | 3091.12 | -98 | -21
| 3200 | 17.2 | 192.0948 | 3187.14 | -125.27 | -26.84
| 3300 | 19.2 | 192.0948 | 3282.13 | -155.81 | -33.39
| 3400 | 21.2 | 192.0948 | 3375.98 | -189.57 | -40.62
| 3500 | 23.2 | 192.0948 | 3468.56 | -226.52 | -48.54
| 3600 | 25.2 | 192.0948 | 3559.77 | -266.6 | -57.13
| 3700.47 | 27.2095 | 192.0948 | 3649.91 | -309.98 | -66.42
| 3800 | 27.2095 | 192.0948 | 3738.42 | -354.48 | -75.96
| 3900 | 27.2095 | 192.0948 | 3827.36 | -399.19 | -85.54
| 4000 | 27.2095 | 192.0948 | 3916.29 | -443.9 | -95.12
| 4100 | 27.2095 | 192.0948 | 4005.23 | -488.6 | -104.7
| 4200 | 27.2095 | 192.0948 | 4094.16 | -533.31 | -114.28
| 4300 | 27.2095 | 192.0948 | 4183.09 | -578.02 | -123.86
| 4400 | 27.2095 | 192.0948 | 4272.03 | -622.73 | -133.44
| 4500 | 27.2095 | 192.0948 | 4360.96 | -667.44 | -143.02
| 4600 | 27.2095 | 192.0948 | 4449.9 | -712.15 | -152.6
| 4700 | 27.2095 | 192.0948 | 4538.83 | -756.86 | -162.18
| 4800 | 27.2095 | 192.0948 | 4627.76 | -801.57 | -171.77
| 4900 | 27.2095 | 192.0948 | 4716.7 | -846.28 | -181.35
| 5000 | 27.2095 | 192.0948 | 4805.63 | -890.99 | -190.93
| 5100 | 27.2095 | 192.0948 | 4894.57 | -935.7 | -200.51
| 5200 | 27.2095 | 192.0948 | 4983.5 | -980.41 | -210.09
| 5300 | 27.2095 | 192.0948 | 5072.43 | -1025.12 | -219.67
| 5400 | 27.2095 | 192.0948 | 5161.37 | -1069.83 | -229.25
| 5500 | 27.2095 | 192.0948 | 5250.3 | -1114.54 | -238.83
| 5600 | 27.2095 | 192.0948 | 5339.24 | -1159.25 | -248.41
| 5700 | 27.2095 | 192.0948 | 5428.17 | -1203.96 | -257.99
| 5800 | 27.2095 | 192.0948 | 5517.11 | -1248.67 | -267.57
| 5900 | 27.2095 | 192.0948 | 5606.04 | -1293.38 | -277.15
| 6000 | 27.2095 | 192.0948 | 5694.97 | -1338.09 | -286.73
| 6100 | 27.2095 | 192.0948 | 5783.91 | -1382.79 | -296.31
| 6200 | 27.2095 | 192.0948 | 5872.84 | -1427.5 | -305.89
| 6300 | 27.2095 | 192.0948 | 5961.78 | -1472.21 | -315.47
| 6400 | 27.2095 | 192.0948 | 6050.71 | -1516.92 | -325.06
| 6500 | 27.2095 | 192.0948 | 6139.64 | -1561.63 | -334.64
| 6600 | 27.2095 | 192.0948 | 6228.58 | -1606.34 | -344.22
| 6666.79 | 27.2095 | 192.0948 | 6287.98 | -1636.21 | -350.62
| 6700 | 23.9865 | 193.947 | 6317.92 | -1650.18 | -353.83
| 6750 | 19.1919 | 197.8259 | 6364.4 | -1667.88 | -358.8
| 6800 | 14.53 | 204.119 | 6412.25 | -1681.44 | -363.88
| 6850 | 10.1848 | 215.8772 | 6461.08 | -1690.75 | -369.04
| 6900 | 6.7938 | 241.4838 | 6510.55 | -1695.75 | -374.23
| 6950 | 6.1969 | 286.553 | 6560.26 | -1696.39 | -379.42
| 7000 | 8.9703 | 319.0407 | 6609.84 | -1692.68 | -384.57
| 7050 | 13.1283 | 333.8302 | 6658.91 | -1684.63 | -389.63
| 7100 | 17.7215 | 341.3437 | 6707.1 | -1672.32 | -394.57
| 7150 | 22.4848 | 345.7978 | 6754.04 | -1655.83 | -399.36
| 7200 | 27.3293 | 348.7491 | 6799.38 | -1635.29 | -403.94
| 7250 | 32.2183 | 350.8658 | 6842.77 | -1610.86 | -408.3
| 7300 | 37.1341 | 352.4754 | 6883.87 | -1582.72 | -412.4
| 7350 | 42.0672 | 353.7561 | 6922.39 | -1551.08 | -416.2
| 7400 | 47.0121 | 354.813 | 6958.02 | -1516.2 | -419.67
| 7450 | 51.9653 | 355.7121 | 6990.49 | -1478.33 | -422.8
| 7500 | 56.9244 | 356.4969 | 7019.55 | -1437.76 | -425.56
| 7550 | 61.8879 | 357.1978 | 7044.99 | -1394.79 | -427.92
| 7600 | 66.8547 | 357.8364 | 7066.61 | -1349.77 | -429.86
| 7650 | 71.8238 | 358.4293 | 7084.25 | -1303.03 | -431.38
| 7700 | 76.7947 | 358.9893 | 7097.77 | -1254.92 | -432.46
| 7750 | 81.7667 | 359.5269 | 7107.06 | -1205.81 | -433.1
| 7800 | 86.7395 | 0.0512 | 7112.07 | -1156.08 | -433.28
| 7832.23 | 89.9453 | 0.3859 | 7113 | -1123.86 | -433.16
| 7900 | 89.9453 | 0.3859 | 7113.06 | -1056.1 | -432.7
| 8000 | 89.9453 | 0.3859 | 7113.16 | -956.1 | -432.03
| 8100 | 89.9453 | 0.3859 | 7113.26 | -856.1 | -431.35
| 8200 | 89.9453 | 0.3859 | 7113.35 | -756.1 | -430.68
| 8300 | 89.9453 | 0.3859 | 7113.45 | -656.1 | -430.01
| 8400 | 89.9453 | 0.3859 | 7113.54 | -556.11 | -429.33
| 8500 | 89.9453 | 0.3859 | 7113.64 | -456.11 | -428.66
| 8600 | 89.9453 | 0.3859 | 7113.73 | -356.11 | -427.99
| 8700 | 89.9453 | 0.3859 | 7113.83 | -256.11 | -427.31
| 8800 | 89.9453 | 0.3859 | 7113.92 | -156.12 | -426.64
| 8900 | 89.9453 | 0.3859 | 7114.02 | -56.12 | -425.97
| 9000 | 89.9453 | 0.3859 | 7114.12 | 43.88 | -425.29
| 9100 | 89.9453 | 0.3859 | 7114.21 | 143.88 | -424.62
| 9200 | 89.9453 | 0.3859 | 7114.31 | 243.87 | -423.95
| 9300 | 89.9453 | 0.3859 | 7114.4 | 343.87 | -423.27
| 9400 | 89.9453 | 0.3859 | 7114.5 | 443.87 | -422.6
| 9500 | 89.9453 | 0.3859 | 7114.59 | 543.87 | -421.93
| 9600 | 89.9453 | 0.3859 | 7114.69 | 643.87 | -421.25
| 9700 | 89.9453 | 0.3859 | 7114.78 | 743.86 | -420.58
| 9800 | 89.9453 | 0.3859 | 7114.88 | 843.86 | -419.91
| 9900 | 89.9453 | 0.3859 | 7114.98 | 943.86 | -419.23
| 10000 | 89.9453 | 0.3859 | 7115.07 | 1043.86 | -418.56
| 10100 | 89.9453 | 0.3859 | 7115.17 | 1143.85 | -417.88
| 10200 | 89.9453 | 0.3859 | 7115.26 | 1243.85 | -417.21
| 10300 | 89.9453 | 0.3859 | 7115.36 | 1343.85 | -416.54
| 10400 | 89.9453 | 0.3859 | 7115.45 | 1443.85 | -415.86
| 10500 | 89.9453 | 0.3859 | 7115.55 | 1543.84 | -415.19
| 10600 | 89.9453 | 0.3859 | 7115.64 | 1643.84 | -414.52
| 10700 | 89.9453 | 0.3859 | 7115.74 | 1743.84 | -413.84
| 10800 | 89.9453 | 0.3859 | 7115.83 | 1843.84 | -413.17
| 10900 | 89.9453 | 0.3859 | 7115.93 | 1943.84 | -412.5
| 11000 | 89.9453 | 0.3859 | 7116.03 | 2043.83 | -411.82
| 11100 | 89.9453 | 0.3859 | 7116.12 | 2143.83 | -411.15
| 11200 | 89.9453 | 0.3859 | 7116.22 | 2243.83 | -410.48
| 11300 | 89.9453 | 0.3859 | 7116.31 | 2343.83 | -409.8
| 11400 | 89.9453 | 0.3859 | 7116.41 | 2443.82 | -409.13
| 11500 | 89.9453 | 0.3859 | 7116.5 | 2543.82 | -408.46
| 11600 | 89.9453 | 0.3859 | 7116.6 | 2643.82 | -407.78
| 11700 | 89.9453 | 0.3859 | 7116.69 | 2743.82 | -407.11
| 11800 | 89.9453 | 0.3859 | 7116.79 | 2843.81 | -406.44
| 11900 | 89.9453 | 0.3859 | 7116.89 | 2943.81 | -405.76
| 12000 | 89.9453 | 0.3859 | 7116.98 | 3043.81 | -405.09
| 12100 | 89.9453 | 0.3859 | 7117.08 | 3143.81 | -404.42
| 12200 | 89.9453 | 0.3859 | 7117.17 | 3243.81 | -403.74
| 12300 | 89.9453 | 0.3859 | 7117.27 | 3343.8 | -403.07
| 12400 | 89.9453 | 0.3859 | 7117.36 | 3443.8 | -402.4
| 12500 | 89.9453 | 0.3859 | 7117.46 | 3543.8 | -401.72
| 12600 | 89.9453 | 0.3859 | 7117.55 | 3643.8 | -401.05
| 12700 | 89.9453 | 0.3859 | 7117.65 | 3743.79 | -400.38
| 12800 | 89.9453 | 0.3859 | 7117.75 | 3843.79 | -399.7
| 12900 | 89.9453 | 0.3859 | 7117.84 | 3943.79 | -399.03
| 13000 | 89.9453 | 0.3859 | 7117.94 | 4043.79 | -398.36
| 13066.66 | 89.9453 | 0.3859 | 7118 | 4110.44 | -397.91

## Lookup (hidden)
North Reference | RetunValue | Grid Type | ReturnValue | Deviation Indicator | ReturnValue
| 2 |  | 0 |  | 4
True |  | SPCS-Colorado Central-NAD27 |  | Directional
Grid |  | SPCS-Colorado Central-NAD83 |  | High Angle
|  | SPCS-Colorado North-NAD27 |  | Horizontal
SPCS-Colorado North-NAD83
SPCS-Colorado South-NAD27
SPCS-Colorado South-NAD83
UTM-Zone 12 NAD27
UTM-Zone 12 NAD83
UTM-Zone 13 NAD27
UTM-Zone 13 NAD83