## Data
Header Information | measured depth (ft) | inclination (°) | azimuth (°) | true vertical depth (ft) | northing +N/-S (ft) | easting +E/-W (ft)
Operator Name | 0 | 0 | 0 | 0 | 0 | 0
Kerr-Mcgee | 100 | 0 | 0 | 100 | 0 | 0
Operator Number | 200 | 0 | 0 | 200 | 0 | 0
47120 | 300 | 0 | 0 | 300 | 0 | 0
Well Name and Number | 400 | 0 | 0 | 400 | 0 | 0
Dejane State 1C-36HZ | 500 | 0 | 0 | 500 | 0 | 0
API Number (if available) | 600 | 0 | 0 | 600 | 0 | 0
| 700 | 0 | 0 | 700 | 0 | 0
Location: QQ SEC TWP RGE | 800 | 0 | 0 | 800 | 0 | 0
SWSE Sec 36-T4N-R66W | 900 | 0 | 0 | 900 | 0 | 0
Citing Type: Planned or Actual | 1000 | 0 | 0 | 1000 | 0 | 0
Planned | 1100 | 0 | 0 | 1100 | 0 | 0
Deviation Indicator | 1200 | 0 | 0 | 1200 | 0 | 0
Horizontal | 1235 | 0 | 0 | 1235 | 0 | 0
North Reference | 1300 | 1.3 | 141.4224 | 1299.99 | -0.58 | 0.46
True | 1400 | 3.3 | 141.4224 | 1399.91 | -3.71 | 2.96
Grid Type | 1500 | 5.3 | 141.4224 | 1499.62 | -9.57 | 7.64
#VALUE! | 1600 | 7.3 | 141.4224 | 1599.01 | -18.15 | 14.48
| 1700 | 9.3 | 141.4224 | 1697.96 | -29.44 | 23.48
| 1800 | 11.3 | 141.4224 | 1796.34 | -43.42 | 34.63
| 1900 | 13.3 | 141.4224 | 1894.04 | -60.07 | 47.91
| 2000 | 15.3 | 141.4224 | 1990.94 | -79.38 | 63.31
| 2100 | 17.3 | 141.4224 | 2086.92 | -101.32 | 80.82
| 2200 | 19.3 | 141.4224 | 2181.85 | -125.86 | 100.39
| 2300 | 21.3 | 141.4224 | 2275.64 | -152.98 | 122.03
| 2373.99 | 22.7797 | 141.4224 | 2344.22 | -174.69 | 139.34
| 2400 | 22.7797 | 141.4224 | 2368.2 | -182.56 | 145.62
| 2500 | 22.7797 | 141.4224 | 2460.4 | -212.83 | 169.76
| 2600 | 22.7797 | 141.4224 | 2552.6 | -243.1 | 193.91
| 2700 | 22.7797 | 141.4224 | 2644.8 | -273.37 | 218.05
| 2800 | 22.7797 | 141.4224 | 2737 | -303.64 | 242.2
| 2900 | 22.7797 | 141.4224 | 2829.2 | -333.91 | 266.34
| 3000 | 22.7797 | 141.4224 | 2921.4 | -364.18 | 290.48
| 3100 | 22.7797 | 141.4224 | 3013.6 | -394.45 | 314.63
| 3200 | 22.7797 | 141.4224 | 3105.8 | -424.71 | 338.77
| 3300 | 22.7797 | 141.4224 | 3198 | -454.98 | 362.92
| 3400 | 22.7797 | 141.4224 | 3290.2 | -485.25 | 387.06
| 3500 | 22.7797 | 141.4224 | 3382.4 | -515.52 | 411.21
| 3600 | 22.7797 | 141.4224 | 3474.6 | -545.79 | 435.35
| 3700 | 22.7797 | 141.4224 | 3566.8 | -576.06 | 459.49
| 3800 | 22.7797 | 141.4224 | 3659 | -606.33 | 483.64
| 3900 | 22.7797 | 141.4224 | 3751.2 | -636.6 | 507.78
| 4000 | 22.7797 | 141.4224 | 3843.4 | -666.87 | 531.93
| 4100 | 22.7797 | 141.4224 | 3935.6 | -697.14 | 556.07
| 4200 | 22.7797 | 141.4224 | 4027.8 | -727.41 | 580.21
| 4300 | 22.7797 | 141.4224 | 4120 | -757.67 | 604.36
| 4400 | 22.7797 | 141.4224 | 4212.2 | -787.94 | 628.5
| 4500 | 22.7797 | 141.4224 | 4304.4 | -818.21 | 652.65
| 4600 | 22.7797 | 141.4224 | 4396.6 | -848.48 | 676.79
| 4700 | 22.7797 | 141.4224 | 4488.8 | -878.75 | 700.93
| 4800 | 22.7797 | 141.4224 | 4581 | -909.02 | 725.08
| 4900 | 22.7797 | 141.4224 | 4673.2 | -939.29 | 749.22
| 5000 | 22.7797 | 141.4224 | 4765.4 | -969.56 | 773.37
| 5100 | 22.7797 | 141.4224 | 4857.6 | -999.83 | 797.51
| 5200 | 22.7797 | 141.4224 | 4949.8 | -1030.1 | 821.65
| 5300 | 22.7797 | 141.4224 | 5042 | -1060.37 | 845.8
| 5400 | 22.7797 | 141.4224 | 5134.2 | -1090.63 | 869.94
| 5500 | 22.7797 | 141.4224 | 5226.4 | -1120.9 | 894.09
| 5600 | 22.7797 | 141.4224 | 5318.6 | -1151.17 | 918.23
| 5700 | 22.7797 | 141.4224 | 5410.8 | -1181.44 | 942.38
| 5800 | 22.7797 | 141.4224 | 5503 | -1211.71 | 966.52
| 5900 | 22.7797 | 141.4224 | 5595.2 | -1241.98 | 990.66
| 6000 | 22.7797 | 141.4224 | 5687.4 | -1272.25 | 1014.81
| 6100 | 22.7797 | 141.4224 | 5779.6 | -1302.52 | 1038.95
| 6200 | 22.7797 | 141.4224 | 5871.8 | -1332.79 | 1063.1
| 6300 | 22.7797 | 141.4224 | 5964 | -1363.06 | 1087.24
| 6400 | 22.7797 | 141.4224 | 6056.2 | -1393.33 | 1111.38
| 6500 | 22.7797 | 141.4224 | 6148.4 | -1423.59 | 1135.53
| 6600 | 22.7797 | 141.4224 | 6240.6 | -1453.86 | 1159.67
| 6700 | 22.7797 | 141.4224 | 6332.8 | -1484.13 | 1183.82
| 6800 | 22.7797 | 141.4224 | 6425 | -1514.4 | 1207.96
| 6900 | 22.7797 | 141.4224 | 6517.2 | -1544.67 | 1232.1
| 6969.34 | 22.7797 | 141.4224 | 6581.13 | -1565.66 | 1248.85
| 7000 | 20.5675 | 135.6647 | 6609.63 | -1574.15 | 1256.31
| 7050 | 17.4946 | 123.5103 | 6656.91 | -1584.59 | 1268.72
| 7100 | 15.4263 | 107.3649 | 6704.88 | -1590.73 | 1281.35
| 7150 | 14.7906 | 88.2508 | 6753.18 | -1592.52 | 1294.08
| 7200 | 15.762 | 69.5487 | 6801.44 | -1589.95 | 1306.83
| 7250 | 18.0831 | 54.2579 | 6849.3 | -1583.04 | 1319.5
| 7300 | 21.3173 | 42.8929 | 6896.38 | -1571.84 | 1331.99
| 7350 | 25.1139 | 34.6068 | 6942.34 | -1556.44 | 1344.21
| 7400 | 29.2543 | 28.4524 | 6986.82 | -1536.95 | 1356.07
| 7450 | 33.6113 | 23.7375 | 7029.48 | -1513.53 | 1367.46
| 7500 | 38.11 | 20.0057 | 7069.99 | -1486.35 | 1378.32
| 7550 | 42.7051 | 16.9606 | 7108.06 | -1455.61 | 1388.55
| 7600 | 47.3679 | 14.4066 | 7143.38 | -1421.56 | 1398.08
| 7650 | 52.0795 | 12.2109 | 7175.7 | -1384.44 | 1406.83
| 7700 | 56.8269 | 10.2811 | 7204.76 | -1344.55 | 1414.74
| 7750 | 61.6011 | 8.5505 | 7230.35 | -1302.19 | 1421.75
| 7800 | 66.3952 | 6.9697 | 7252.26 | -1257.67 | 1427.81
| 7850 | 71.2042 | 5.5009 | 7270.34 | -1211.35 | 1432.86
| 7900 | 76.024 | 4.1139 | 7284.44 | -1163.56 | 1436.87
| 7950 | 80.8514 | 2.784 | 7294.46 | -1114.68 | 1439.81
| 8000 | 85.6834 | 1.4898 | 7300.32 | -1065.08 | 1441.66
| 8042.94 | 89.8352 | 0.3921 | 7302 | -1022.18 | 1442.36
| 8100 | 89.8352 | 0.3921 | 7302.16 | -965.13 | 1442.75
| 8200 | 89.8352 | 0.3921 | 7302.45 | -865.13 | 1443.44
| 8300 | 89.8352 | 0.3921 | 7302.74 | -765.13 | 1444.12
| 8400 | 89.8352 | 0.3921 | 7303.03 | -665.13 | 1444.81
| 8500 | 89.8352 | 0.3921 | 7303.31 | -565.14 | 1445.49
| 8600 | 89.8352 | 0.3921 | 7303.6 | -465.14 | 1446.18
| 8700 | 89.8352 | 0.3921 | 7303.89 | -365.14 | 1446.86
| 8800 | 89.8352 | 0.3921 | 7304.18 | -265.15 | 1447.54
| 8900 | 89.8352 | 0.3921 | 7304.46 | -165.15 | 1448.23
| 9000 | 89.8352 | 0.3921 | 7304.75 | -65.15 | 1448.91
| 9100 | 89.8352 | 0.3921 | 7305.04 | 34.85 | 1449.6
| 9200 | 89.8352 | 0.3921 | 7305.33 | 134.84 | 1450.28
| 9300 | 89.8352 | 0.3921 | 7305.62 | 234.84 | 1450.97
| 9400 | 89.8352 | 0.3921 | 7305.9 | 334.84 | 1451.65
| 9500 | 89.8352 | 0.3921 | 7306.19 | 434.84 | 1452.33
| 9600 | 89.8352 | 0.3921 | 7306.48 | 534.83 | 1453.02
| 9700 | 89.8352 | 0.3921 | 7306.77 | 634.83 | 1453.7
| 9800 | 89.8352 | 0.3921 | 7307.05 | 734.83 | 1454.39
| 9900 | 89.8352 | 0.3921 | 7307.34 | 834.82 | 1455.07
| 10000 | 89.8352 | 0.3921 | 7307.63 | 934.82 | 1455.76
| 10100 | 89.8352 | 0.3921 | 7307.92 | 1034.82 | 1456.44
| 10200 | 89.8352 | 0.3921 | 7308.2 | 1134.82 | 1457.12
| 10300 | 89.8352 | 0.3921 | 7308.49 | 1234.81 | 1457.81
| 10400 | 89.8352 | 0.3921 | 7308.78 | 1334.81 | 1458.49
| 10500 | 89.8352 | 0.3921 | 7309.07 | 1434.81 | 1459.18
| 10600 | 89.8352 | 0.3921 | 7309.35 | 1534.8 | 1459.86
| 10700 | 89.8352 | 0.3921 | 7309.64 | 1634.8 | 1460.55
| 10800 | 89.8352 | 0.3921 | 7309.93 | 1734.8 | 1461.23
| 10900 | 89.8352 | 0.3921 | 7310.22 | 1834.8 | 1461.91
| 11000 | 89.8352 | 0.3921 | 7310.5 | 1934.79 | 1462.6
| 11100 | 89.8352 | 0.3921 | 7310.79 | 2034.79 | 1463.28
| 11200 | 89.8352 | 0.3921 | 7311.08 | 2134.79 | 1463.97
| 11300 | 89.8352 | 0.3921 | 7311.37 | 2234.79 | 1464.65
| 11400 | 89.8352 | 0.3921 | 7311.65 | 2334.78 | 1465.34
| 11500 | 89.8352 | 0.3921 | 7311.94 | 2434.78 | 1466.02
| 11600 | 89.8352 | 0.3921 | 7312.23 | 2534.78 | 1466.7
| 11700 | 89.8352 | 0.3921 | 7312.52 | 2634.77 | 1467.39
| 11800 | 89.8352 | 0.3921 | 7312.8 | 2734.77 | 1468.07
| 11900 | 89.8352 | 0.3921 | 7313.09 | 2834.77 | 1468.76
| 12000 | 89.8352 | 0.3921 | 7313.38 | 2934.77 | 1469.44
| 12100 | 89.8352 | 0.3921 | 7313.67 | 3034.76 | 1470.13
| 12200 | 89.8352 | 0.3921 | 7313.96 | 3134.76 | 1470.81
| 12300 | 89.8352 | 0.3921 | 7314.24 | 3234.76 | 1471.49
| 12400 | 89.8352 | 0.3921 | 7314.53 | 3334.76 | 1472.18
| 12500 | 89.8352 | 0.3921 | 7314.82 | 3434.75 | 1472.86
| 12600 | 89.8352 | 0.3921 | 7315.11 | 3534.75 | 1473.55
| 12700 | 89.8352 | 0.3921 | 7315.39 | 3634.75 | 1474.23
| 12800 | 89.8352 | 0.3921 | 7315.68 | 3734.74 | 1474.92
| 12900 | 89.8352 | 0.3921 | 7315.97 | 3834.74 | 1475.6
| 13000 | 89.8352 | 0.3921 | 7316.26 | 3934.74 | 1476.28
| 13100 | 89.8352 | 0.3921 | 7316.54 | 4034.74 | 1476.97
| 13200 | 89.8352 | 0.3921 | 7316.83 | 4134.73 | 1477.65
| 13258.81 | 89.8352 | 0.3921 | 7317 | 4193.55 | 1478.06

## Lookup (hidden)
North Reference | RetunValue | Grid Type | ReturnValue | Deviation Indicator | ReturnValue
| 2 |  | 0 |  | 4
True |  | SPCS-Colorado Central-NAD27 |  | Directional
Grid |  | SPCS-Colorado Central-NAD83 |  | High Angle
|  | SPCS-Colorado North-NAD27 |  | Horizontal
SPCS-Colorado North-NAD83
SPCS-Colorado South-NAD27
SPCS-Colorado South-NAD83
UTM-Zone 12 NAD27
UTM-Zone 12 NAD83
UTM-Zone 13 NAD27
UTM-Zone 13 NAD83