## Data
Header Information | measured depth (ft) | inclination (°) | azimuth (°) | true vertical depth (ft) | northing +N/-S (ft) | easting +E/-W (ft)
Operator Name | 0 | 0 | 0 | 0 | 0 | 0
Kerr-Mcgee | 100 | 0 | 0 | 100 | 0 | 0
Operator Number | 200 | 0 | 0 | 200 | 0 | 0
47120 | 300 | 0 | 0 | 300 | 0 | 0
Well Name and Number | 400 | 0 | 0 | 400 | 0 | 0
Dejane State 27N-36HZ | 500 | 0 | 0 | 500 | 0 | 0
API Number (if available) | 600 | 0 | 0 | 600 | 0 | 0
| 700 | 0 | 0 | 700 | 0 | 0
Location: QQ SEC TWP RGE | 800 | 0 | 0 | 800 | 0 | 0
SWSE Sec 36-T4N-R66W | 900 | 0 | 0 | 900 | 0 | 0
Citing Type: Planned or Actual | 1000 | 0 | 0 | 1000 | 0 | 0
Planned | 1100 | 0 | 0 | 1100 | 0 | 0
Deviation Indicator | 1200 | 0 | 0 | 1200 | 0 | 0
Horizontal | 1300 | 0 | 0 | 1300 | 0 | 0
North Reference | 1400 | 0 | 0 | 1400 | 0 | 0
True | 1500 | 0 | 0 | 1500 | 0 | 0
Grid Type | 1600 | 0 | 0 | 1600 | 0 | 0
#VALUE! | 1700 | 0 | 0 | 1700 | 0 | 0
| 1800 | 0 | 0 | 1800 | 0 | 0
| 1900 | 0 | 0 | 1900 | 0 | 0
| 2000 | 0 | 0 | 2000 | 0 | 0
| 2100 | 0 | 0 | 2100 | 0 | 0
| 2200 | 0 | 0 | 2200 | 0 | 0
| 2300 | 0 | 0 | 2300 | 0 | 0
| 2350 | 0 | 0 | 2350 | 0 | 0
| 2400 | 1 | 165.72 | 2400 | -0.42 | 0.11
| 2500 | 3 | 165.72 | 2499.93 | -3.8 | 0.97
| 2600 | 5 | 165.72 | 2599.68 | -10.56 | 2.69
| 2700 | 7 | 165.72 | 2699.13 | -20.69 | 5.27
| 2800 | 9 | 165.72 | 2798.15 | -34.18 | 8.7
| 2900 | 11 | 165.72 | 2896.63 | -51.01 | 12.98
| 3000 | 13 | 165.72 | 2994.44 | -71.16 | 18.11
| 3100 | 15 | 165.72 | 3091.46 | -94.6 | 24.08
| 3200 | 17 | 165.72 | 3187.58 | -121.31 | 30.88
| 3300 | 19 | 165.72 | 3282.68 | -151.26 | 38.5
| 3400 | 21 | 165.72 | 3376.65 | -184.4 | 46.93
| 3500 | 23 | 165.72 | 3469.36 | -220.7 | 56.17
| 3600 | 25 | 165.72 | 3560.71 | -260.12 | 66.21
| 3700 | 27 | 165.72 | 3650.59 | -302.6 | 77.02
| 3722.09 | 27.4418 | 165.72 | 3670.23 | -312.39 | 79.51
| 3800 | 27.4418 | 165.72 | 3739.37 | -347.18 | 88.37
| 3900 | 27.4418 | 165.72 | 3828.12 | -391.84 | 99.73
| 4000 | 27.4418 | 165.72 | 3916.87 | -436.5 | 111.1
| 4100 | 27.4418 | 165.72 | 4005.62 | -481.17 | 122.47
| 4200 | 27.4418 | 165.72 | 4094.37 | -525.83 | 133.84
| 4300 | 27.4418 | 165.72 | 4183.11 | -570.49 | 145.2
| 4400 | 27.4418 | 165.72 | 4271.86 | -615.15 | 156.57
| 4500 | 27.4418 | 165.72 | 4360.61 | -659.81 | 167.94
| 4600 | 27.4418 | 165.72 | 4449.36 | -704.47 | 179.31
| 4700 | 27.4418 | 165.72 | 4538.11 | -749.13 | 190.67
| 4800 | 27.4418 | 165.72 | 4626.85 | -793.79 | 202.04
| 4900 | 27.4418 | 165.72 | 4715.6 | -838.45 | 213.41
| 5000 | 27.4418 | 165.72 | 4804.35 | -883.11 | 224.77
| 5100 | 27.4418 | 165.72 | 4893.1 | -927.77 | 236.14
| 5200 | 27.4418 | 165.72 | 4981.84 | -972.43 | 247.51
| 5300 | 27.4418 | 165.72 | 5070.59 | -1017.1 | 258.88
| 5400 | 27.4418 | 165.72 | 5159.34 | -1061.76 | 270.24
| 5500 | 27.4418 | 165.72 | 5248.09 | -1106.42 | 281.61
| 5600 | 27.4418 | 165.72 | 5336.84 | -1151.08 | 292.98
| 5700 | 27.4418 | 165.72 | 5425.58 | -1195.74 | 304.35
| 5800 | 27.4418 | 165.72 | 5514.33 | -1240.4 | 315.71
| 5900 | 27.4418 | 165.72 | 5603.08 | -1285.06 | 327.08
| 6000 | 27.4418 | 165.72 | 5691.83 | -1329.72 | 338.45
| 6100 | 27.4418 | 165.72 | 5780.58 | -1374.38 | 349.81
| 6200 | 27.4418 | 165.72 | 5869.32 | -1419.04 | 361.18
| 6300 | 27.4418 | 165.72 | 5958.07 | -1463.7 | 372.55
| 6400 | 27.4418 | 165.72 | 6046.82 | -1508.36 | 383.92
| 6500 | 27.4418 | 165.72 | 6135.57 | -1553.03 | 395.28
| 6600 | 27.4418 | 165.72 | 6224.32 | -1597.69 | 406.65
| 6670.26 | 27.4418 | 165.72 | 6286.67 | -1629.07 | 414.64
| 6700 | 24.6025 | 163.6998 | 6313.39 | -1641.65 | 418.07
| 6750 | 19.9118 | 159.1036 | 6359.66 | -1659.61 | 424.03
| 6800 | 15.4071 | 151.8899 | 6407.3 | -1673.43 | 430.2
| 6850 | 11.3131 | 139.2981 | 6455.94 | -1683.01 | 436.53
| 6900 | 8.2647 | 115.5373 | 6505.23 | -1688.28 | 442.97
| 6950 | 7.638 | 79.0473 | 6554.78 | -1689.2 | 449.48
| 7000 | 9.9038 | 49.2449 | 6604.22 | -1685.76 | 456.01
| 7050 | 13.6948 | 33.0428 | 6653.16 | -1677.99 | 462.5
| 7100 | 18.0753 | 24.1448 | 6701.25 | -1665.94 | 468.9
| 7150 | 22.7067 | 18.7012 | 6748.11 | -1649.71 | 475.17
| 7200 | 27.4621 | 15.0418 | 6793.38 | -1629.42 | 481.26
| 7250 | 32.2867 | 12.3981 | 6836.73 | -1605.23 | 487.12
| 7300 | 37.1534 | 10.3798 | 6877.81 | -1577.32 | 492.72
| 7350 | 42.0473 | 8.7702 | 6916.33 | -1545.9 | 497.99
| 7400 | 46.9599 | 7.4402 | 6951.98 | -1511.21 | 502.91
| 7450 | 51.8855 | 6.308 | 6984.49 | -1473.52 | 507.44
| 7500 | 56.8206 | 5.3194 | 7013.62 | -1433.11 | 511.55
| 7550 | 61.7628 | 4.4365 | 7039.15 | -1390.29 | 515.19
| 7600 | 66.71 | 3.632 | 7060.87 | -1345.38 | 518.35
| 7650 | 71.6611 | 2.8853 | 7078.64 | -1298.74 | 521
| 7700 | 76.615 | 2.1803 | 7092.3 | -1250.7 | 523.13
| 7750 | 81.5707 | 1.5038 | 7101.76 | -1201.65 | 524.7
| 7800 | 86.5275 | 0.8445 | 7106.94 | -1151.94 | 525.72
| 7835.02 | 90 | 0.3874 | 7108 | -1116.94 | 526.1
| 7900 | 90 | 0.3874 | 7108 | -1051.97 | 526.53
| 8000 | 90 | 0.3874 | 7108 | -951.97 | 527.21
| 8100 | 90 | 0.3874 | 7108 | -851.97 | 527.89
| 8200 | 90 | 0.3874 | 7108 | -751.97 | 528.56
| 8300 | 90 | 0.3874 | 7108 | -651.98 | 529.24
| 8400 | 90 | 0.3874 | 7108 | -551.98 | 529.91
| 8500 | 90 | 0.3874 | 7108 | -451.98 | 530.59
| 8600 | 90 | 0.3874 | 7108 | -351.98 | 531.27
| 8700 | 90 | 0.3874 | 7108 | -251.99 | 531.94
| 8800 | 90 | 0.3874 | 7108 | -151.99 | 532.62
| 8900 | 90 | 0.3874 | 7108 | -51.99 | 533.3
| 9000 | 90 | 0.3874 | 7108 | 48.01 | 533.97
| 9100 | 90 | 0.3874 | 7108 | 148 | 534.65
| 9200 | 90 | 0.3874 | 7108 | 248 | 535.32
| 9300 | 90 | 0.3874 | 7108 | 348 | 536
| 9400 | 90 | 0.3874 | 7108 | 448 | 536.68
| 9500 | 90 | 0.3874 | 7108 | 548 | 537.35
| 9600 | 90 | 0.3874 | 7108 | 647.99 | 538.03
| 9700 | 90 | 0.3874 | 7108 | 747.99 | 538.7
| 9800 | 90 | 0.3874 | 7108 | 847.99 | 539.38
| 9900 | 90 | 0.3874 | 7108 | 947.99 | 540.06
| 10000 | 90 | 0.3874 | 7108 | 1047.98 | 540.73
| 10100 | 90 | 0.3874 | 7108 | 1147.98 | 541.41
| 10200 | 90 | 0.3874 | 7108 | 1247.98 | 542.08
| 10300 | 90 | 0.3874 | 7108 | 1347.98 | 542.76
| 10400 | 90 | 0.3874 | 7108 | 1447.98 | 543.44
| 10500 | 90 | 0.3874 | 7108 | 1547.97 | 544.11
| 10600 | 90 | 0.3874 | 7108 | 1647.97 | 544.79
| 10700 | 90 | 0.3874 | 7108 | 1747.97 | 545.47
| 10800 | 90 | 0.3874 | 7108 | 1847.97 | 546.14
| 10900 | 90 | 0.3874 | 7108 | 1947.96 | 546.82
| 11000 | 90 | 0.3874 | 7108 | 2047.96 | 547.49
| 11100 | 90 | 0.3874 | 7108 | 2147.96 | 548.17
| 11200 | 90 | 0.3874 | 7108 | 2247.96 | 548.85
| 11300 | 90 | 0.3874 | 7108 | 2347.95 | 549.52
| 11400 | 90 | 0.3874 | 7108 | 2447.95 | 550.2
| 11500 | 90 | 0.3874 | 7108 | 2547.95 | 550.87
| 11600 | 90 | 0.3874 | 7108 | 2647.95 | 551.55
| 11700 | 90 | 0.3874 | 7108 | 2747.95 | 552.23
| 11800 | 90 | 0.3874 | 7108 | 2847.94 | 552.9
| 11900 | 90 | 0.3874 | 7108 | 2947.94 | 553.58
| 12000 | 90 | 0.3874 | 7108 | 3047.94 | 554.25
| 12100 | 90 | 0.3874 | 7108 | 3147.94 | 554.93
| 12200 | 90 | 0.3874 | 7108 | 3247.93 | 555.61
| 12300 | 90 | 0.3874 | 7108 | 3347.93 | 556.28
| 12400 | 90 | 0.3874 | 7108 | 3447.93 | 556.96
| 12500 | 90 | 0.3874 | 7108 | 3547.93 | 557.64
| 12600 | 90 | 0.3874 | 7108 | 3647.92 | 558.31
| 12700 | 90 | 0.3874 | 7108 | 3747.92 | 558.99
| 12800 | 90 | 0.3874 | 7108 | 3847.92 | 559.66
| 12900 | 90 | 0.3874 | 7108 | 3947.92 | 560.34
| 13000 | 90 | 0.3874 | 7108 | 4047.92 | 561.02
| 13059.98 | 90 | 0.3874 | 7108 | 4107.89 | 561.42

## Lookup (hidden)
North Reference | RetunValue | Grid Type | ReturnValue | Deviation Indicator | ReturnValue
| 2 |  | 0 |  | 4
True |  | SPCS-Colorado Central-NAD27 |  | Directional
Grid |  | SPCS-Colorado Central-NAD83 |  | High Angle
|  | SPCS-Colorado North-NAD27 |  | Horizontal
SPCS-Colorado North-NAD83
SPCS-Colorado South-NAD27
SPCS-Colorado South-NAD83
UTM-Zone 12 NAD27
UTM-Zone 12 NAD83
UTM-Zone 13 NAD27
UTM-Zone 13 NAD83