## Data
Header Information | measured depth (ft) | inclination (°) | azimuth (°) | true vertical depth (ft) | northing +N/-S (ft) | easting +E/-W (ft)
Operator Name | 0 | 0 | 0 | 0 | 0 | 0
Kerr-Mcgee | 100 | 0 | 0 | 100 | 0 | 0
Operator Number | 200 | 0 | 0 | 200 | 0 | 0
47120 | 300 | 0 | 0 | 300 | 0 | 0
Well Name and Number | 400 | 0 | 0 | 400 | 0 | 0
Front Range Farms 15C-14HZ | 500 | 0 | 0 | 500 | 0 | 0
API Number (if available) | 600 | 0 | 0 | 600 | 0 | 0
| 700 | 0 | 0 | 700 | 0 | 0
Location: QQ SEC TWP RGE | 800 | 0 | 0 | 800 | 0 | 0
NWSE Sec 11-T1N-R68W | 900 | 0 | 0 | 900 | 0 | 0
Citing Type: Planned or Actual | 1000 | 0 | 0 | 1000 | 0 | 0
Planned | 1100 | 0 | 0 | 1100 | 0 | 0
Deviation Indicator | 1200 | 0 | 0 | 1200 | 0 | 0
Horizontal | 1300 | 0 | 0 | 1300 | 0 | 0
North Reference | 1400 | 0 | 0 | 1400 | 0 | 0
True | 1500 | 0 | 0 | 1500 | 0 | 0
Grid Type | 1600 | 2 | 2.4464 | 1599.98 | 1.74 | 0.07
#VALUE! | 1663.69 | 3.2738 | 2.4464 | 1663.6 | 4.67 | 0.2
| 1700 | 3.2738 | 2.4464 | 1699.85 | 6.74 | 0.29
| 1800 | 3.2738 | 2.4464 | 1799.69 | 12.45 | 0.53
| 1900 | 3.2738 | 2.4464 | 1899.53 | 18.15 | 0.78
| 2000 | 3.2738 | 2.4464 | 1999.36 | 23.86 | 1.02
| 2100 | 3.2738 | 2.4464 | 2099.2 | 29.57 | 1.26
| 2200 | 3.2738 | 2.4464 | 2199.04 | 35.27 | 1.51
| 2300 | 3.2738 | 2.4464 | 2298.87 | 40.98 | 1.75
| 2400 | 3.2738 | 2.4464 | 2398.71 | 46.68 | 1.99
| 2500 | 3.2738 | 2.4464 | 2498.55 | 52.39 | 2.24
| 2600 | 3.2738 | 2.4464 | 2598.38 | 58.09 | 2.48
| 2700 | 3.2738 | 2.4464 | 2698.22 | 63.8 | 2.73
| 2800 | 3.2738 | 2.4464 | 2798.06 | 69.5 | 2.97
| 2900 | 3.2738 | 2.4464 | 2897.89 | 75.21 | 3.21
| 3000 | 3.2738 | 2.4464 | 2997.73 | 80.92 | 3.46
| 3100 | 3.2738 | 2.4464 | 3097.57 | 86.62 | 3.7
| 3200 | 3.2738 | 2.4464 | 3197.4 | 92.33 | 3.94
| 3300 | 3.2738 | 2.4464 | 3297.24 | 98.03 | 4.19
| 3400 | 3.2738 | 2.4464 | 3397.08 | 103.74 | 4.43
| 3500 | 3.2738 | 2.4464 | 3496.91 | 109.44 | 4.68
| 3600 | 3.2738 | 2.4464 | 3596.75 | 115.15 | 4.92
| 3700 | 3.2738 | 2.4464 | 3696.59 | 120.85 | 5.16
| 3800 | 3.2738 | 2.4464 | 3796.42 | 126.56 | 5.41
| 3900 | 3.2738 | 2.4464 | 3896.26 | 132.27 | 5.65
| 4000 | 3.2738 | 2.4464 | 3996.1 | 137.97 | 5.89
| 4100 | 3.2738 | 2.4464 | 4095.93 | 143.68 | 6.14
| 4200 | 3.2738 | 2.4464 | 4195.77 | 149.38 | 6.38
| 4300 | 3.2738 | 2.4464 | 4295.61 | 155.09 | 6.63
| 4400 | 3.2738 | 2.4464 | 4395.45 | 160.79 | 6.87
| 4500 | 3.2738 | 2.4464 | 4495.28 | 166.5 | 7.11
| 4600 | 3.2738 | 2.4464 | 4595.12 | 172.2 | 7.36
| 4700 | 3.2738 | 2.4464 | 4694.96 | 177.91 | 7.6
| 4800 | 3.2738 | 2.4464 | 4794.79 | 183.62 | 7.84
| 4900 | 3.2738 | 2.4464 | 4894.63 | 189.32 | 8.09
| 5000 | 3.2738 | 2.4464 | 4994.47 | 195.03 | 8.33
| 5100 | 3.2738 | 2.4464 | 5094.3 | 200.73 | 8.58
| 5200 | 3.2738 | 2.4464 | 5194.14 | 206.44 | 8.82
| 5300 | 3.2738 | 2.4464 | 5293.98 | 212.14 | 9.06
| 5400 | 3.2738 | 2.4464 | 5393.81 | 217.85 | 9.31
| 5500 | 3.2738 | 2.4464 | 5493.65 | 223.56 | 9.55
| 5600 | 3.2738 | 2.4464 | 5593.49 | 229.26 | 9.8
| 5700 | 3.2738 | 2.4464 | 5693.32 | 234.97 | 10.04
| 5800 | 3.2738 | 2.4464 | 5793.16 | 240.67 | 10.28
| 5900 | 3.2738 | 2.4464 | 5893 | 246.38 | 10.53
| 6000 | 3.2738 | 2.4464 | 5992.83 | 252.08 | 10.77
| 6100 | 3.2738 | 2.4464 | 6092.67 | 257.79 | 11.01
| 6200 | 3.2738 | 2.4464 | 6192.51 | 263.49 | 11.26
| 6300 | 3.2738 | 2.4464 | 6292.34 | 269.2 | 11.5
| 6400 | 3.2738 | 2.4464 | 6392.18 | 274.91 | 11.75
| 6500 | 3.2738 | 2.4464 | 6492.02 | 280.61 | 11.99
| 6600 | 3.2738 | 2.4464 | 6591.85 | 286.32 | 12.23
| 6700 | 3.2738 | 2.4464 | 6691.69 | 292.02 | 12.48
| 6800 | 3.2738 | 2.4464 | 6791.53 | 297.73 | 12.72
| 6900 | 3.2738 | 2.4464 | 6891.37 | 303.43 | 12.96
| 7000 | 3.2738 | 2.4464 | 6991.2 | 309.14 | 13.21
| 7100 | 3.2738 | 2.4464 | 7091.04 | 314.84 | 13.45
| 7208.49 | 3.2738 | 2.4464 | 7199.36 | 321.03 | 13.72
| 7250 | 0.8917 | 170.6359 | 7240.84 | 321.9 | 13.82
| 7300 | 5.8818 | 178.5304 | 7290.74 | 318.95 | 13.95
| 7350 | 10.8809 | 179.1791 | 7340.19 | 311.67 | 14.08
| 7400 | 15.8806 | 179.4221 | 7388.82 | 300.1 | 14.22
| 7450 | 20.8805 | 179.5508 | 7436.25 | 284.34 | 14.36
| 7500 | 25.8804 | 179.6315 | 7482.13 | 264.51 | 14.5
| 7550 | 30.8803 | 179.6875 | 7526.11 | 240.75 | 14.64
| 7600 | 35.8802 | 179.7292 | 7567.85 | 213.25 | 14.78
| 7650 | 40.8802 | 179.7619 | 7607.03 | 182.21 | 14.91
| 7700 | 45.8802 | 179.7886 | 7643.36 | 147.88 | 15.05
| 7750 | 50.8801 | 179.8112 | 7676.56 | 110.52 | 15.18
| 7800 | 55.8801 | 179.8307 | 7706.37 | 70.4 | 15.3
| 7850 | 60.8801 | 179.8481 | 7732.58 | 27.84 | 15.42
| 7900 | 65.8801 | 179.8638 | 7754.98 | -16.85 | 15.54
| 7950 | 70.8801 | 179.8784 | 7773.39 | -63.32 | 15.64
| 8000 | 75.88 | 179.8921 | 7787.69 | -111.21 | 15.74
| 8050 | 80.88 | 179.9052 | 7797.76 | -160.17 | 15.82
| 8100 | 85.88 | 179.9179 | 7803.52 | -209.82 | 15.9
| 8141.2 | 90 | 179.9283 | 7805 | -250.99 | 15.95
| 8200 | 90 | 179.9283 | 7805 | -309.79 | 16.03
| 8300 | 90 | 179.9283 | 7805 | -409.79 | 16.15
| 8400 | 90 | 179.9283 | 7805 | -509.79 | 16.28
| 8500 | 90 | 179.9283 | 7805 | -609.79 | 16.4
| 8600 | 90 | 179.9283 | 7805 | -709.79 | 16.53
| 8700 | 90 | 179.9283 | 7805 | -809.79 | 16.65
| 8800 | 90 | 179.9283 | 7805 | -909.79 | 16.78
| 8900 | 90 | 179.9283 | 7805 | -1009.79 | 16.9
| 9000 | 90 | 179.9283 | 7805 | -1109.79 | 17.03
| 9100 | 90 | 179.9283 | 7805 | -1209.79 | 17.15
| 9200 | 90 | 179.9283 | 7805 | -1309.79 | 17.28
| 9300 | 90 | 179.9283 | 7805 | -1409.79 | 17.4
| 9400 | 90 | 179.9283 | 7805 | -1509.79 | 17.53
| 9500 | 90 | 179.9283 | 7805 | -1609.79 | 17.66
| 9600 | 90 | 179.9283 | 7805 | -1709.79 | 17.78
| 9700 | 90 | 179.9283 | 7805 | -1809.79 | 17.91
| 9800 | 90 | 179.9283 | 7805 | -1909.79 | 18.03
| 9900 | 90 | 179.9283 | 7805 | -2009.79 | 18.16
| 10000 | 90 | 179.9283 | 7805 | -2109.79 | 18.28
| 10100 | 90 | 179.9283 | 7805 | -2209.79 | 18.41
| 10200 | 90 | 179.9283 | 7805 | -2309.79 | 18.53
| 10300 | 90 | 179.9283 | 7805 | -2409.79 | 18.66
| 10400 | 90 | 179.9283 | 7805 | -2509.79 | 18.78
| 10500 | 90 | 179.9283 | 7805 | -2609.79 | 18.91
| 10600 | 90 | 179.9283 | 7805 | -2709.79 | 19.03
| 10700 | 90 | 179.9283 | 7805 | -2809.79 | 19.16
| 10800 | 90 | 179.9283 | 7805 | -2909.79 | 19.28
| 10900 | 90 | 179.9283 | 7805 | -3009.79 | 19.41
| 11000 | 90 | 179.9283 | 7805 | -3109.79 | 19.53
| 11100 | 90 | 179.9283 | 7805 | -3209.79 | 19.66
| 11200 | 90 | 179.9283 | 7805 | -3309.79 | 19.78
| 11300 | 90 | 179.9283 | 7805 | -3409.79 | 19.91
| 11400 | 90 | 179.9283 | 7805 | -3509.78 | 20.03
| 11500 | 90 | 179.9283 | 7805 | -3609.78 | 20.16
| 11600 | 90 | 179.9283 | 7805 | -3709.78 | 20.28
| 11700 | 90 | 179.9283 | 7805 | -3809.78 | 20.41
| 11800 | 90 | 179.9283 | 7805 | -3909.78 | 20.53
| 11900 | 90 | 179.9283 | 7805 | -4009.78 | 20.66
| 12000 | 90 | 179.9283 | 7805 | -4109.78 | 20.78
| 12100 | 90 | 179.9283 | 7805 | -4209.78 | 20.91
| 12200 | 90 | 179.9283 | 7805 | -4309.78 | 21.04
| 12300 | 90 | 179.9283 | 7805 | -4409.78 | 21.16
| 12400 | 90 | 179.9283 | 7805 | -4509.78 | 21.29
| 12500 | 90 | 179.9283 | 7805 | -4609.78 | 21.41
| 12600 | 90 | 179.9283 | 7805 | -4709.78 | 21.54
| 12700 | 90 | 179.9283 | 7805 | -4809.78 | 21.66
| 12800 | 90 | 179.9283 | 7805 | -4909.78 | 21.79
| 12900 | 90 | 179.9283 | 7805 | -5009.78 | 21.91
| 13000 | 90 | 179.9283 | 7805 | -5109.78 | 22.04
| 13100 | 90 | 179.9283 | 7805 | -5209.78 | 22.16
| 13200 | 90 | 179.9283 | 7805 | -5309.78 | 22.29
| 13300 | 90 | 179.9283 | 7805 | -5409.78 | 22.41
| 13400 | 90 | 179.9283 | 7805 | -5509.78 | 22.54
| 13500 | 90 | 179.9283 | 7805 | -5609.78 | 22.66
| 13600 | 90 | 179.9283 | 7805 | -5709.78 | 22.79
| 13700 | 90 | 179.9283 | 7805 | -5809.78 | 22.91
| 13800 | 90 | 179.9283 | 7805 | -5909.78 | 23.04
| 13900 | 90 | 179.9283 | 7805 | -6009.78 | 23.16
| 14000 | 90 | 179.9283 | 7805 | -6109.78 | 23.29
| 14100 | 90 | 179.9283 | 7805 | -6209.78 | 23.41
| 14200 | 90 | 179.9283 | 7805 | -6309.78 | 23.54
| 14300 | 90 | 179.9283 | 7805 | -6409.78 | 23.66
| 14400 | 90 | 179.9283 | 7805 | -6509.78 | 23.79
| 14500 | 90 | 179.9283 | 7805 | -6609.78 | 23.91
| 14600 | 90 | 179.9283 | 7805 | -6709.78 | 24.04
| 14700 | 90 | 179.9283 | 7805 | -6809.78 | 24.16
| 14800 | 90 | 179.9283 | 7805 | -6909.78 | 24.29
| 14900 | 90 | 179.9283 | 7805 | -7009.78 | 24.42
| 15000 | 90 | 179.9283 | 7805 | -7109.78 | 24.54
| 15100 | 90 | 179.9283 | 7805 | -7209.78 | 24.67
| 15200 | 90 | 179.9283 | 7805 | -7309.78 | 24.79
| 15300 | 90 | 179.9283 | 7805 | -7409.78 | 24.92
| 15400 | 90 | 179.9283 | 7805 | -7509.78 | 25.04
| 15500 | 90 | 179.9283 | 7805 | -7609.78 | 25.17
| 15525.72 | 90 | 179.9283 | 7805 | -7635.51 | 25.2

## Lookup (hidden)
North Reference | RetunValue | Grid Type | ReturnValue | Deviation Indicator | ReturnValue
| 2 |  | 0 |  | 4
True |  | SPCS-Colorado Central-NAD27 |  | Directional
Grid |  | SPCS-Colorado Central-NAD83 |  | High Angle
|  | SPCS-Colorado North-NAD27 |  | Horizontal
SPCS-Colorado North-NAD83
SPCS-Colorado South-NAD27
SPCS-Colorado South-NAD83
UTM-Zone 12 NAD27
UTM-Zone 12 NAD83
UTM-Zone 13 NAD27
UTM-Zone 13 NAD83