## Data
Header Information | measured depth (ft) | inclination (°) | azimuth (°) | true vertical depth (ft) | northing +N/-S (ft) | easting +E/-W (ft)
Operator Name | 0 | 0 | 237.8 | 0 | 0 | 0
KERR-MCGEE | 16 | 0 | 237.8 | 16 | 0 | 0
Operator Number | 116 | 0.3 | 237.8 | 116 | -0.14 | -0.22
47120 | 216 | 0.32 | 232.42 | 216 | -0.45 | -0.66
Well Name and Number | 316 | 0.64 | 160.08 | 316 | -1.14 | -0.7
AGGREGATE STATE 13C-16HZ | 416 | 0.55 | 163.12 | 415.99 | -2.13 | -0.37
API Number (if available) | 516 | 0.59 | 139.69 | 515.98 | -2.98 | 0.11
05-123-38786 | 616 | 0.76 | 142.58 | 615.98 | -3.9 | 0.84
Location: QQ SEC TWP RGE | 716 | 0.52 | 114.25 | 715.97 | -4.61 | 1.66
SEC.09-T2N-R66W | 816 | 0.3 | 38.74 | 815.97 | -4.6 | 2.24
Citing Type: Planned or Actual | 916 | 0.45 | 279.4 | 915.97 | -4.33 | 2.01
ACTUAL | 943 | 0.44 | 261.75 | 942.97 | -4.32 | 1.81
Deviation Indicator | 1085 | 0.4 | 331.94 | 1084.96 | -3.97 | 1.03
Horizontal | 1178 | 0.35 | 342.39 | 1177.96 | -3.41 | 0.79
North Reference | 1271 | 1.35 | 310.83 | 1270.95 | -2.42 | -0.12
True | 1366 | 4.32 | 301.4 | 1365.83 | 0.18 | -4.02
Grid Type | 1459 | 4.88 | 292.14 | 1458.53 | 3.49 | -10.68
#VALUE! | 1555 | 6.07 | 292.23 | 1554.09 | 6.95 | -19.16
| 1646 | 7.77 | 292.08 | 1644.42 | 11.08 | -29.31
| 1738 | 8.58 | 286.08 | 1735.49 | 15.32 | -41.67
| 1829 | 9.66 | 285.43 | 1825.34 | 19.23 | -55.55
| 1922 | 11.78 | 283.99 | 1916.71 | 23.6 | -72.29
| 2013 | 13.48 | 279.64 | 2005.5 | 27.63 | -91.76
| 2105 | 15.3 | 279.91 | 2094.61 | 31.51 | -114.29
| 2197 | 16.9 | 281.62 | 2183 | 36.29 | -139.35
| 2288 | 16.09 | 281.03 | 2270.26 | 41.37 | -164.68
| 2380 | 17.33 | 282.33 | 2358.37 | 46.74 | -190.58
| 2471 | 16.48 | 281.51 | 2445.44 | 52.21 | -216.47
| 2563 | 16.52 | 281.95 | 2533.65 | 57.52 | -242.05
| 2655 | 16.44 | 284.51 | 2621.87 | 63.49 | -267.45
| 2747 | 17.45 | 283.84 | 2709.88 | 70.05 | -293.45
| 2838 | 17.16 | 283.47 | 2796.76 | 76.44 | -319.75
| 2930 | 16.7 | 283.41 | 2884.77 | 82.67 | -345.81
| 3021 | 17.47 | 284.24 | 2971.75 | 89.06 | -371.77
| 3112 | 16.97 | 283.91 | 3058.67 | 95.61 | -397.9
| 3204 | 15.62 | 282.69 | 3146.98 | 101.56 | -423.02
| 3296 | 16.41 | 282.98 | 3235.4 | 107.2 | -447.76
| 3388 | 16.52 | 284.3 | 3323.63 | 113.35 | -473.1
| 3480 | 16.36 | 279.95 | 3411.87 | 118.82 | -498.54
| 3572 | 16.18 | 278.65 | 3500.19 | 122.99 | -523.97
| 3657 | 16.36 | 280.47 | 3581.79 | 126.95 | -547.45
| 3742 | 16.77 | 283.31 | 3663.26 | 131.94 | -571.16
| 3827 | 15.69 | 285.19 | 3744.87 | 137.78 | -594.19
| 3912 | 15.46 | 289.62 | 3826.75 | 144.59 | -615.95
| 3997 | 14.41 | 288.86 | 3908.88 | 151.82 | -636.63
| 4083 | 12.78 | 285.45 | 3992.47 | 157.81 | -655.93
| 4168 | 12.26 | 286.51 | 4075.45 | 162.88 | -673.64
| 4253 | 10.83 | 282.97 | 4158.73 | 167.24 | -690.08
| 4339 | 8.46 | 279.55 | 4243.51 | 170.1 | -704.19
| 4423 | 7.13 | 286.27 | 4326.73 | 172.59 | -715.29
| 4508 | 4.29 | 279.37 | 4411.3 | 174.58 | -723.49
| 4593 | 3.77 | 273.31 | 4496.09 | 175.26 | -729.42
| 4678 | 2.87 | 292.71 | 4580.95 | 176.24 | -734.17
| 4764 | 1.76 | 313.29 | 4666.88 | 177.98 | -737.12
| 4849 | 0.41 | 12.44 | 4751.86 | 179.17 | -738
| 4933 | 0.22 | 119.81 | 4835.86 | 179.39 | -737.8
| 5189 | 0.38 | 114.74 | 5091.86 | 178.79 | -736.6
| 5444 | 0.57 | 108.79 | 5346.85 | 178.02 | -734.63
| 5699 | 0.78 | 117.45 | 5601.83 | 176.82 | -731.89
| 5955 | 0.44 | 115.59 | 5857.82 | 175.59 | -729.46
| 6210 | 0.41 | 54.59 | 6112.81 | 175.69 | -727.83
| 6465 | 1.26 | 261.57 | 6367.8 | 175.81 | -729.86
| 6635 | 1.17 | 231.02 | 6537.76 | 174.45 | -733.06
| 6720 | 1.28 | 218.95 | 6622.74 | 173.16 | -734.33
| 6805 | 0.92 | 236.69 | 6707.72 | 172.05 | -735.5
| 6848 | 1.26 | 247.27 | 6750.72 | 171.68 | -736.22
| 6890 | 3.62 | 199.95 | 6792.68 | 170.25 | -737.1
| 6933 | 8.15 | 186.55 | 6835.44 | 165.94 | -737.91
| 6975 | 12.05 | 191.45 | 6876.78 | 158.69 | -739.12
| 7018 | 16.89 | 190.23 | 6918.41 | 148.13 | -741.12
| 7060 | 21.14 | 186.52 | 6958.11 | 134.6 | -743.07
| 7103 | 24.69 | 186.42 | 6997.71 | 117.97 | -744.95
| 7145 | 28.94 | 185.14 | 7035.18 | 99.12 | -746.85
| 7188 | 31.11 | 183.33 | 7072.41 | 77.66 | -748.42
| 7230 | 35.57 | 180.88 | 7107.49 | 54.61 | -749.24
| 7273 | 37 | 177.12 | 7142.16 | 29.17 | -748.78
| 7316 | 41.52 | 176.47 | 7175.44 | 2.01 | -747.26
| 7359 | 44.83 | 175.8 | 7206.8 | -27.34 | -745.27
| 7401 | 49.36 | 177.33 | 7235.39 | -58.04 | -743.44
| 7444 | 52.14 | 178.34 | 7262.59 | -91.31 | -742.19
| 7486 | 57.12 | 180.43 | 7286.9 | -125.54 | -741.84
| 7529 | 59.87 | 179.58 | 7309.36 | -162.2 | -741.84
| 7571 | 65.42 | 178.87 | 7328.66 | -199.49 | -741.33
| 7614 | 67.86 | 177.7 | 7345.7 | -238.94 | -740.14
| 7657 | 70.51 | 178.6 | 7360.98 | -279.11 | -738.85
| 7700 | 74.16 | 179.75 | 7374.03 | -320.07 | -738.26
| 7741 | 79.69 | 179.7 | 7383.3 | -359.99 | -738.07
| 7789 | 85 | 179.05 | 7389.69 | -407.54 | -737.55
| 7825 | 88.327 | 179.765 | 7391.79 | -443.47 | -737.18
| 7847 | 90.36 | 180.2 | 7392.04 | -465.47 | -737.17
| 7939 | 90.86 | 180.46 | 7391.06 | -557.46 | -737.7
| 8031 | 91.63 | 180.58 | 7389.06 | -649.44 | -738.54
| 8122 | 91.66 | 180.26 | 7386.45 | -740.4 | -739.2
| 8214 | 90.8 | 180.09 | 7384.48 | -832.37 | -739.49
| 8305 | 90.15 | 180.37 | 7383.72 | -923.37 | -739.85
| 8397 | 90.21 | 179.54 | 7383.43 | -1015.37 | -739.78
| 8489 | 89.19 | 179.57 | 7383.91 | -1107.36 | -739.06
| 8581 | 90.7 | 179.85 | 7384 | -1199.36 | -738.6
| 8672 | 90.73 | 179.35 | 7382.87 | -1290.35 | -737.96
| 8764 | 89.1 | 178.33 | 7383 | -1382.33 | -736.1
| 8856 | 89.41 | 178.82 | 7384.2 | -1474.29 | -733.81
| 8947 | 90.12 | 178.88 | 7384.57 | -1565.27 | -731.99
| 9039 | 90.36 | 178.79 | 7384.19 | -1657.25 | -730.12
| 9131 | 88.79 | 178.98 | 7384.87 | -1749.23 | -728.33
| 9222 | 89.16 | 179.92 | 7386.5 | -1840.21 | -727.45
| 9314 | 89.63 | 180.6 | 7387.47 | -1932.2 | -727.87
| 9406 | 89.53 | 181.22 | 7388.14 | -2024.19 | -729.33
| 9497 | 89.32 | 181.16 | 7389.06 | -2115.16 | -731.22
| 9589 | 88.61 | 180.58 | 7390.72 | -2207.14 | -732.62
| 9680 | 90.74 | 180.82 | 7391.23 | -2298.12 | -733.73
| 9772 | 89.81 | 180.71 | 7390.79 | -2390.11 | -734.96
| 9863 | 90.21 | 179.78 | 7390.78 | -2481.11 | -735.35
| 9955 | 89.72 | 180.2 | 7390.83 | -2573.11 | -735.33
| 10047 | 89.41 | 179.93 | 7391.53 | -2665.11 | -735.44
| 10139 | 88.61 | 179.52 | 7393.12 | -2757.09 | -734.99
| 10231 | 90.15 | 180.17 | 7394.12 | -2849.08 | -734.74
| 10316 | 89.81 | 179.33 | 7394.15 | -2934.08 | -734.37
| 10401 | 89.32 | 179.44 | 7394.79 | -3019.07 | -733.46
| 10486 | 89.96 | 179.34 | 7395.33 | -3104.06 | -732.56
| 10571 | 90.67 | 179.1 | 7394.86 | -3189.06 | -731.4
| 10656 | 90.3 | 179.66 | 7394.14 | -3274.05 | -730.48
| 10741 | 89.87 | 178.85 | 7394.01 | -3359.04 | -729.37
| 10826 | 89.29 | 179.47 | 7394.64 | -3444.03 | -728.13
| 10911 | 89.66 | 179.4 | 7395.41 | -3529.02 | -727.29
| 10996 | 90.33 | 178.62 | 7395.42 | -3614 | -725.82
| 11080 | 90.24 | 180.5 | 7395 | -3698 | -725.18
| 11165 | 90.67 | 180.92 | 7394.33 | -3782.99 | -726.23
| 11251 | 90.86 | 181.16 | 7393.18 | -3868.97 | -727.79
| 11336 | 90.61 | 181.64 | 7392.09 | -3953.93 | -729.87
| 11421 | 90.09 | 180.13 | 7391.57 | -4038.92 | -731.18
| 11506 | 90.43 | 180.86 | 7391.19 | -4123.91 | -731.91
| 11591 | 89.87 | 180.3 | 7390.96 | -4208.91 | -732.78
| 11677 | 89.63 | 180.91 | 7391.34 | -4294.9 | -733.68
| 11762 | 89.38 | 181.14 | 7392.07 | -4379.89 | -735.2
| 11847 | 88.92 | 181.17 | 7393.33 | -4464.86 | -736.92
| 11932 | 89.69 | 180.89 | 7394.36 | -4549.84 | -738.44
| 12017 | 90.76 | 180.3 | 7394.03 | -4634.83 | -739.33
| 12102 | 89.72 | 180.62 | 7393.67 | -4719.83 | -740.01
| 12187 | 89.19 | 180.67 | 7394.48 | -4804.82 | -740.97
| 12272 | 89.9 | 180.72 | 7395.16 | -4889.81 | -742
| 12358 | 90.86 | 180.94 | 7394.59 | -4975.8 | -743.24
| 12443 | 90.18 | 180.33 | 7393.82 | -5060.79 | -744.19
| 12528 | 89.93 | 180.46 | 7393.73 | -5145.78 | -744.77
| 12613 | 88.89 | 179.93 | 7394.61 | -5230.78 | -745.06
| 12698 | 88.76 | 179.87 | 7396.35 | -5315.76 | -744.91
| 12783 | 88.67 | 179.98 | 7398.26 | -5400.74 | -744.8
| 12868 | 89.04 | 179.97 | 7399.96 | -5485.72 | -744.76
| 12953 | 91.6 | 180.05 | 7399.48 | -5570.71 | -744.78
| 13038 | 90.67 | 180.03 | 7397.8 | -5655.69 | -744.84
| 13123 | 88.55 | 179.9 | 7398.38 | -5740.69 | -744.79
| 13208 | 88.67 | 179.86 | 7400.44 | -5825.66 | -744.61
| 13293 | 88.73 | 180.1 | 7402.37 | -5910.64 | -744.58
| 13378 | 87.47 | 180.55 | 7405.19 | -5995.59 | -745.06
| 13463 | 89.66 | 180.68 | 7407.32 | -6080.55 | -745.97
| 13549 | 89.87 | 181.11 | 7407.67 | -6166.54 | -747.32
| 13634 | 88.52 | 180.25 | 7408.86 | -6251.53 | -748.32
| 13719 | 89.93 | 180.31 | 7410.01 | -6336.51 | -748.74
| 13804 | 87.16 | 180.62 | 7412.17 | -6421.48 | -749.43
| 13889 | 86.17 | 180.24 | 7417.11 | -6506.33 | -750.07
| 13974 | 86.54 | 180.74 | 7422.52 | -6591.15 | -750.79
| 14059 | 88.15 | 180.38 | 7426.46 | -6676.05 | -751.62
| 14145 | 89.1 | 180.78 | 7428.52 | -6762.02 | -752.49
| 14230 | 89.16 | 180.98 | 7429.81 | -6847 | -753.8
| 14315 | 88.21 | 180.48 | 7431.76 | -6931.97 | -754.88
| 14400 | 88.76 | 180.49 | 7434.01 | -7016.94 | -755.6
| 14486 | 88.7 | 179.8 | 7435.91 | -7102.92 | -755.82
| 14513 | 88.09 | 179.29 | 7436.67 | -7129.91 | -755.6
| 14569 | 88.09 | 179.29 | 7438.54 | -7185.87 | -754.91

## Lookup (hidden)
North Reference | RetunValue | Grid Type | ReturnValue | Deviation Indicator | ReturnValue
| 2 |  | 0 |  | 4
True |  | SPCS-Colorado Central-NAD27 |  | Directional
Grid |  | SPCS-Colorado Central-NAD83 |  | High Angle
|  | SPCS-Colorado North-NAD27 |  | Horizontal
SPCS-Colorado North-NAD83
SPCS-Colorado South-NAD27
SPCS-Colorado South-NAD83
UTM-Zone 12 NAD27
UTM-Zone 12 NAD83
UTM-Zone 13 NAD27
UTM-Zone 13 NAD83