## Data
Header Information | measured depth (ft) | inclination (°) | azimuth (°) | true vertical depth (ft) | northing +N/-S (ft) | easting +E/-W (ft)
Operator Name | 0 | 0 | 0 | 0 | 0 | 0
Kerr-Mcgee | 13 | 0 | 0 | 13 | 0 | 0
Operator Number | 113 | 0.9 | 274.5 | 113 | 0.06 | -0.78
47120 | 213 | 0.56 | 318.61 | 212.99 | 0.49 | -1.89
Well Name and Number | 313 | 0.39 | 124.2 | 312.99 | 0.67 | -1.93
Ferge 4C-14HZ | 413 | 0.86 | 203.06 | 412.98 | -0.22 | -1.94
API Number (if available) | 513 | 0.76 | 270.73 | 512.97 | -0.9 | -2.9
05-123-36343 | 613 | 0.28 | 48.36 | 612.97 | -0.73 | -3.38
Location: QQ SEC TWP RGE | 713 | 0.8 | 196.37 | 712.97 | -1.24 | -3.39
SWSW Sec 14-T3N-R66W | 813 | 0.61 | 284.06 | 812.96 | -1.78 | -4.11
Citing Type: Planned or Actual | 913 | 0.5 | 120.82 | 912.96 | -1.87 | -4.25
Actual | 1013 | 0.8 | 234.31 | 1012.96 | -2.5 | -4.44
Deviation Indicator | 1113 | 0.37 | 27.79 | 1112.96 | -2.62 | -4.86
Horizontal | 1380 | 0.65 | 234.89 | 1379.95 | -2.73 | -5.7
North Reference | 1485 | 1.34 | 265.23 | 1484.94 | -3.18 | -7.41
True | 1570 | 2.77 | 254.7 | 1569.88 | -3.8 | -10.38
Grid Type | 1664 | 4.78 | 258.91 | 1663.67 | -5.15 | -16.41
#VALUE! | 1759 | 5.46 | 267.19 | 1758.29 | -6.14 | -24.81
| 1853 | 6.86 | 251.3 | 1851.75 | -8.16 | -34.6
| 1947 | 6.44 | 233.23 | 1945.13 | -13.11 | -44.14
| 2041 | 7.1 | 237.86 | 2038.48 | -19.36 | -53.28
| 2135 | 8.81 | 243.2 | 2131.57 | -25.69 | -64.63
| 2229 | 10.7 | 241.39 | 2224.21 | -33.12 | -78.71
| 2323 | 9.79 | 239.29 | 2316.71 | -41.38 | -93.25
| 2417 | 10.13 | 243.71 | 2409.29 | -49.12 | -107.53
| 2512 | 10.18 | 236.77 | 2502.81 | -57.42 | -122.04
| 2606 | 10.9 | 242.47 | 2595.22 | -66.08 | -136.87
| 2700 | 10 | 239.95 | 2687.66 | -74.28 | -151.82
| 2794 | 12.56 | 241.4 | 2779.84 | -83.26 | -167.86
| 2889 | 12.28 | 239.1 | 2872.62 | -93.39 | -185.6
| 2983 | 12.38 | 239.14 | 2964.45 | -103.69 | -202.82
| 3077 | 10.89 | 237.22 | 3056.51 | -113.67 | -218.94
| 3171 | 8.97 | 232.24 | 3149.1 | -122.97 | -232.2
| 3265 | 8.59 | 243.75 | 3242.01 | -130.56 | -244.29
| 3360 | 8.17 | 244.88 | 3336 | -136.56 | -256.77
| 3455 | 8.38 | 238.57 | 3430.01 | -143.04 | -268.78
| 3550 | 9.51 | 243.6 | 3523.85 | -150.14 | -281.72
| 3645 | 9.54 | 243.05 | 3617.54 | -157.2 | -295.77
| 3740 | 9.18 | 243.48 | 3711.28 | -164.15 | -309.57
| 3835 | 9.68 | 243.9 | 3804.99 | -171.05 | -323.52
| 3930 | 9.69 | 242.57 | 3898.64 | -178.24 | -337.79
| 4025 | 11.37 | 243.73 | 3992.04 | -186.07 | -353.28
| 4120 | 11.17 | 242.62 | 4085.21 | -194.45 | -369.85
| 4215 | 11.29 | 242.45 | 4178.39 | -202.98 | -386.27
| 4310 | 9.73 | 240.54 | 4271.79 | -211.23 | -401.5
| 4405 | 8.11 | 242.41 | 4365.64 | -218.28 | -414.43
| 4500 | 6.54 | 240.37 | 4459.86 | -224.06 | -425.07
| 4595 | 5.26 | 241.5 | 4554.35 | -228.81 | -433.6
| 4690 | 3.59 | 241.39 | 4649.07 | -232.32 | -440.04
| 4786 | 2.87 | 223.98 | 4744.92 | -235.48 | -444.35
| 4881 | 0.44 | 205.46 | 4839.87 | -237.53 | -446.16
| 4976 | 0.7 | 128.51 | 4934.87 | -238.22 | -445.86
| 5071 | 0.43 | 350.13 | 5029.86 | -238.23 | -445.47
| 5166 | 0.34 | 330.78 | 5124.86 | -237.63 | -445.67
| 5261 | 0.64 | 334.55 | 5219.86 | -236.9 | -446.03
| 5356 | 0.95 | 313.16 | 5314.85 | -235.89 | -446.84
| 5451 | 0.98 | 294.53 | 5409.84 | -235.01 | -448.15
| 5546 | 0.81 | 271.16 | 5504.83 | -234.66 | -449.56
| 5640 | 0.84 | 268.02 | 5598.82 | -234.67 | -450.91
| 5830 | 0.29 | 288.91 | 5788.81 | -234.56 | -452.76
| 6021 | 0.47 | 258.02 | 5979.8 | -234.57 | -453.98
| 6116 | 1.16 | 252.25 | 6074.79 | -234.94 | -455.28
| 6211 | 1.05 | 271.04 | 6169.77 | -235.22 | -457.07
| 6306 | 1.15 | 258.88 | 6264.76 | -235.39 | -458.87
| 6401 | 0.83 | 258.52 | 6359.74 | -235.71 | -460.48
| 6496 | 1.87 | 239.36 | 6454.72 | -236.64 | -462.49
| 6591 | 1.37 | 234.16 | 6549.68 | -238.09 | -464.74
| 6687 | 1.38 | 265.39 | 6645.65 | -238.85 | -466.83
| 6782 | 2.01 | 263.21 | 6740.61 | -239.14 | -469.62
| 6830 | 2.01 | 292.31 | 6788.58 | -238.92 | -471.24
| 6877 | 2.78 | 326.59 | 6835.54 | -237.66 | -472.63
| 6925 | 4.37 | 349.7 | 6883.45 | -234.89 | -473.59
| 6972 | 6.91 | 3.01 | 6930.22 | -230.3 | -473.77
| 7025 | 12.58 | 17.17 | 6982.44 | -221.6 | -471.89
| 7067 | 18.56 | 16.11 | 7022.88 | -210.79 | -468.68
| 7115 | 24.49 | 18.18 | 7067.51 | -193.99 | -463.46
| 7162 | 30.09 | 11.1 | 7109.28 | -173.15 | -458.14
| 7210 | 35.62 | 6.7 | 7149.59 | -147.43 | -454.19
| 7257 | 41.03 | 5.21 | 7186.45 | -118.46 | -451.19
| 7305 | 47.48 | 2.35 | 7220.81 | -85.05 | -449.03
| 7352 | 53.23 | 0.69 | 7250.79 | -48.89 | -448.1
| 7400 | 58.94 | 0.31 | 7277.56 | -9.08 | -447.75
| 7448 | 64.72 | 359.21 | 7300.21 | 33.22 | -447.94
| 7496 | 69.91 | 359.72 | 7318.72 | 77.49 | -448.35
| 7543 | 72.38 | 359.73 | 7333.91 | 121.96 | -448.56
| 7591 | 75.64 | 0.01 | 7347.13 | 168.1 | -448.67
| 7638 | 77.9 | 1.17 | 7357.88 | 213.84 | -448.19
| 7686 | 84.48 | 1.39 | 7365.23 | 261.24 | -447.13
| 7708 | 88 | 2.22 | 7366.67 | 283.18 | -446.44
| 7777 | 89.72 | 1.95 | 7368.05 | 352.12 | -443.93
| 7872 | 89.51 | 0.95 | 7368.68 | 447.08 | -441.53
| 7967 | 89.38 | 0.25 | 7369.6 | 542.07 | -440.53
| 8062 | 89.01 | 359.78 | 7370.94 | 637.06 | -440.51
| 8157 | 90.22 | 359.09 | 7371.58 | 732.05 | -441.45
| 8252 | 90.18 | 359 | 7371.25 | 827.04 | -443.03
| 8348 | 90.18 | 358.57 | 7370.94 | 923.02 | -445.07
| 8443 | 89.97 | 358.99 | 7370.82 | 1017.99 | -447.09
| 8538 | 89.91 | 359.22 | 7370.92 | 1112.98 | -448.57
| 8633 | 89.72 | 358.83 | 7371.23 | 1207.97 | -450.19
| 8728 | 90.92 | 358.37 | 7370.69 | 1302.94 | -452.51
| 8823 | 92.07 | 0.68 | 7368.22 | 1397.89 | -453.3
| 8918 | 92.07 | 0.19 | 7364.78 | 1492.83 | -452.58
| 9013 | 90.89 | 0.73 | 7362.33 | 1587.79 | -451.81
| 9109 | 90.59 | 0.11 | 7361.09 | 1683.78 | -451.11
| 9204 | 89.75 | 0.14 | 7360.81 | 1778.78 | -450.9
| 9299 | 89.23 | 359.31 | 7361.65 | 1873.77 | -451.36
| 9394 | 88.7 | 0.03 | 7363.37 | 1968.75 | -451.91
| 9489 | 89.72 | 359.5 | 7364.68 | 2063.74 | -452.3
| 9584 | 89.6 | 359.43 | 7365.24 | 2158.74 | -453.18
| 9680 | 88.95 | 358.61 | 7366.46 | 2254.71 | -454.82
| 9775 | 89.41 | 359.23 | 7367.82 | 2349.69 | -456.62
| 9870 | 91.26 | 0.29 | 7367.26 | 2444.68 | -457.01
| 9965 | 91.17 | 359.68 | 7365.25 | 2539.66 | -457.04
| 10060 | 90.92 | 359.47 | 7363.52 | 2634.64 | -457.74
| 10155 | 90.68 | 359.12 | 7362.19 | 2729.62 | -458.91
| 10250 | 91.73 | 0.01 | 7360.19 | 2824.6 | -459.63
| 10346 | 90.46 | 1.04 | 7358.36 | 2920.57 | -458.75
| 10441 | 88.95 | 1.37 | 7358.85 | 3015.55 | -456.76
| 10536 | 88.77 | 1.47 | 7360.74 | 3110.5 | -454.4
| 10631 | 88.49 | 1.06 | 7363.01 | 3205.45 | -452.3
| 10726 | 89.94 | 0.41 | 7364.31 | 3300.43 | -451.09
| 10821 | 90.46 | 359.86 | 7363.98 | 3395.43 | -450.86
| 10917 | 90.43 | 359.89 | 7363.23 | 3491.42 | -451.07
| 11012 | 90.25 | 358.9 | 7362.67 | 3586.41 | -452.08
| 11107 | 89.94 | 358.35 | 7362.51 | 3681.39 | -454.35
| 11202 | 89.54 | 357.68 | 7362.94 | 3776.33 | -457.65
| 11297 | 90.65 | 0.02 | 7362.78 | 3871.3 | -459.55
| 11392 | 90.31 | 0.46 | 7361.99 | 3966.3 | -459.15
| 11487 | 89.32 | 358.74 | 7362.3 | 4061.29 | -459.82
| 11582 | 89.11 | 358.2 | 7363.6 | 4156.25 | -462.35
| 11677 | 90.65 | 0.55 | 7363.8 | 4251.23 | -463.39
| 11772 | 91.33 | 1.51 | 7362.15 | 4346.2 | -461.68
| 11867 | 91.02 | 1.31 | 7360.21 | 4441.15 | -459.34
| 11962 | 90.34 | 2.43 | 7359.08 | 4536.09 | -456.25
| 12057 | 90.37 | 2.86 | 7358.49 | 4630.99 | -451.86
| 12152 | 89.51 | 2.55 | 7358.59 | 4725.88 | -447.38
| 12247 | 89.2 | 1.57 | 7359.66 | 4820.81 | -443.96
| 12338 | 88.98 | 0.94 | 7361.1 | 4911.78 | -441.97
| 12383 | 88.98 | 0.94 | 7361.91 | 4956.76 | -441.23

## Lookup (hidden)
North Reference | RetunValue | Grid Type | ReturnValue | Deviation Indicator | ReturnValue
| 2 |  | 0 |  | 4
True |  | SPCS-Colorado Central-NAD27 |  | Directional
Grid |  | SPCS-Colorado Central-NAD83 |  | High Angle
|  | SPCS-Colorado North-NAD27 |  | Horizontal
SPCS-Colorado North-NAD83
SPCS-Colorado South-NAD27
SPCS-Colorado South-NAD83
UTM-Zone 12 NAD27
UTM-Zone 12 NAD83
UTM-Zone 13 NAD27
UTM-Zone 13 NAD83