## Data
Header Information | measured depth (ft) | inclination (°) | azimuth (°) | true vertical depth (ft) | northing +N/-S (ft) | easting +E/-W (ft)
Operator Name | 3800 | 0 | 0 | 3800 | 0 | 0
Entek GRB LLC | 3900 | 2.5 | 225 | 3899.97 | -1.54 | -1.54
Operator Number | 4000 | 5 | 225 | 3999.75 | -6.17 | -6.17
10323 | 4100 | 7.5 | 225 | 4099.14 | -13.86 | -13.86
Well Name and Number | 4200 | 10 | 225 | 4197.97 | -24.62 | -24.62
Focus Ranch Unit Federal 3-1 | 4300 | 12.5 | 225 | 4296.04 | -38.41 | -38.41
API Number (if available) | 4400 | 15 | 225 | 4393.17 | -55.22 | -55.22
05-107-06229-01 | 4500 | 17.5 | 225 | 4489.17 | -75 | -75
Location: QQ SEC TWP RGE | 4600 | 20 | 225 | 4583.85 | -97.73 | -97.73
SENW 3 11N 88W | 4700 | 22.5 | 225 | 4677.05 | -123.36 | -123.36
Citing Type: Planned or Actual | 4800 | 25 | 225 | 4768.57 | -151.83 | -151.83
Planned | 4900 | 27.5 | 225 | 4858.25 | -183.11 | -183.11
Deviation Indicator | 5000 | 30 | 225 | 4945.92 | -217.12 | -217.12
Horizontal | 5100 | 30 | 225 | 5032.52 | -252.47 | -252.47
North Reference | 5200 | 30 | 225 | 5119.12 | -287.83 | -287.83
True | 5300 | 30 | 225 | 5205.72 | -323.18 | -323.18
Grid Type | 5400 | 30 | 225 | 5292.33 | -358.54 | -358.54
#VALUE! | 5500 | 30 | 225 | 5378.93 | -393.89 | -393.89
| 5600 | 30 | 225 | 5465.53 | -429.25 | -429.25
| 5700 | 30 | 225 | 5552.13 | -464.6 | -464.6
| 5800 | 30 | 225 | 5638.74 | -499.96 | -499.96
| 5900 | 30 | 225 | 5725.34 | -535.31 | -535.31
| 6000 | 30 | 225 | 5811.94 | -570.67 | -570.67
| 6100 | 30 | 225 | 5898.54 | -606.02 | -606.02
| 6200 | 30 | 225 | 5985.15 | -641.38 | -641.38
| 6300 | 30 | 225 | 6071.75 | -676.73 | -676.73
| 6400 | 30 | 225 | 6158.35 | -712.09 | -712.09
| 6500 | 30 | 225 | 6244.95 | -747.45 | -747.45
| 6600 | 30 | 225 | 6331.56 | -782.8 | -782.8
| 6700 | 30 | 225 | 6418.16 | -818.16 | -818.16
| 6800 | 30 | 225 | 6504.76 | -853.51 | -853.51
| 6900 | 30 | 225 | 6591.36 | -888.87 | -888.87
| 7000 | 30 | 225 | 6677.97 | -924.22 | -924.22
| 7100 | 30 | 225 | 6764.57 | -959.58 | -959.58
| 7200 | 30 | 225 | 6851.17 | -994.93 | -994.93
| 7300 | 30 | 225 | 6937.77 | -1030.29 | -1030.29
| 7400 | 30 | 225 | 7024.38 | -1065.64 | -1065.64
| 7500 | 30 | 225 | 7110.98 | -1101 | -1101
| 7600 | 30 | 225 | 7197.58 | -1136.35 | -1136.35
| 7700 | 30 | 225 | 7284.18 | -1171.71 | -1171.71
| 7800 | 30 | 225 | 7370.79 | -1207.06 | -1207.06
| 7900 | 30 | 225 | 7457.39 | -1242.42 | -1242.42
| 8000 | 30 | 225 | 7543.99 | -1277.78 | -1277.78
| 8100 | 30 | 225 | 7630.59 | -1313.13 | -1313.13
| 8200 | 30 | 225 | 7717.2 | -1348.49 | -1348.49
| 8300 | 30 | 225 | 7803.8 | -1383.84 | -1383.84
| 8400 | 30 | 225 | 7890.4 | -1419.2 | -1419.2
| 8500 | 30 | 225 | 7977 | -1454.55 | -1454.55
| 8600 | 30 | 225 | 8063.61 | -1489.91 | -1489.91
| 8700 | 30 | 225 | 8150.21 | -1525.26 | -1525.26
| 8800 | 30 | 225 | 8236.81 | -1560.62 | -1560.62
| 8900 | 30 | 225 | 8323.41 | -1595.97 | -1595.97
| 9000 | 30 | 225 | 8410.02 | -1631.33 | -1631.33
| 9100 | 30 | 225 | 8496.62 | -1666.68 | -1666.68
| 9200 | 30 | 225 | 8583.22 | -1702.04 | -1702.04
| 9300 | 30 | 225 | 8669.82 | -1737.39 | -1737.39
| 9400 | 30 | 225 | 8756.43 | -1772.75 | -1772.75
| 9500 | 30 | 225 | 8843.03 | -1808.11 | -1808.11
| 9600 | 30 | 225 | 8929.63 | -1843.46 | -1843.46
| 9623.52 | 30 | 225 | 8950 | -1851.78 | -1851.78

## Lookup (hidden)
North Reference | RetunValue | Grid Type | ReturnValue | Deviation Indicator | ReturnValue
| 2 |  | 0 |  | 4
True |  | SPCS-Colorado Central-NAD27 |  | Directional
Grid |  | SPCS-Colorado Central-NAD83 |  | High Angle
|  | SPCS-Colorado North-NAD27 |  | Horizontal
SPCS-Colorado North-NAD83
SPCS-Colorado South-NAD27
SPCS-Colorado South-NAD83
UTM-Zone 12 NAD27
UTM-Zone 12 NAD83
UTM-Zone 13 NAD27
UTM-Zone 13 NAD83