## Data
Header Information | measured depth (ft) | inclination (°) | azimuth (°) | true vertical depth (ft) | northing +N/-S (ft) | easting +E/-W (ft)
Operator Name | 0 | 0 | 268.67 | 0 | 0 | 0
Berry Petroleum Company | 250 | 0 | 268.67 | 250 | 0 | 0
Operator Number | 550 | 3 | 268.67 | 549.86 | -0.18 | -7.85
10091 | 1000 | 3 | 268.67 | 999.25 | -0.73 | -31.39
Well Name and Number | 1546.54 | 13.93 | 268.67 | 1539.01 | -2.6 | -111.71
Berry 1-34D | 5685.88 | 13.93 | 268.67 | 5556.61 | -25.8 | -1107.98
API Number (if available) | 7078.96 | 0 | 268.67 | 6936 | -29.73 | -1276.46
05-045-14621-00 | 9978.96 | 0 | 268.67 | 9836 | -29.73 | -1276.46
Location: QQ SEC TWP RGE
Lot 10 Sec 1 T6S R97W
Citing Type: Planned or Actual
Planned
Deviation Indicator
Directional
North Reference
True
Grid Type
#VALUE!

## Lookup (hidden)
North Reference | RetunValue | Grid Type | ReturnValue | Deviation Indicator | ReturnValue
| 2 |  | 0 |  | 2
True |  | SPCS-Colorado Central-NAD27 |  | Directional
Grid |  | SPCS-Colorado Central-NAD83 |  | High Angle
|  | SPCS-Colorado North-NAD27 |  | Horizontal
SPCS-Colorado North-NAD83
SPCS-Colorado South-NAD27
SPCS-Colorado South-NAD83
UTM-Zone 12 NAD27
UTM-Zone 12 NAD83
UTM-Zone 13 NAD27
UTM-Zone 13 NAD83