## Data
Header Information | measured depth (ft) | inclination (°) | azimuth (°) | true vertical depth (ft) | northing +N/-S (ft) | easting +E/-W (ft)
Operator Name | 0 | 0 | 47.97 | 0 | 0 | 0
KERR-MCGEE | 16 | 0 | 47.97 | 16 | 0 | 0
Operator Number | 116 | 0.8 | 47.97 | 116 | 0.47 | 0.52
47120 | 216 | 0.23 | 149 | 215.99 | 0.76 | 1.14
Well Name and Number | 316 | 0.91 | 31.5 | 315.99 | 1.27 | 1.66
AGGREGATE STATE 13N-16HZ | 416 | 0.3 | 138.77 | 415.99 | 1.75 | 2.25
API Number (if available) | 516 | 0.76 | 42.16 | 515.98 | 2.04 | 2.86
05-123-38785 | 616 | 0.48 | 12.02 | 615.98 | 2.94 | 3.4
Location: QQ SEC TWP RGE | 716 | 0.73 | 81.05 | 715.97 | 3.45 | 4.11
SEC.09-T2N-R66W | 816 | 0.62 | 47.63 | 815.97 | 3.92 | 5.14
Citing Type: Planned or Actual | 916 | 0.15 | 160.68 | 915.96 | 4.16 | 5.58
ACTUAL | 922 | 0.2 | 174.48 | 921.96 | 4.14 | 5.59
Deviation Indicator | 1082 | 0.15 | 107.58 | 1081.96 | 3.8 | 5.82
Horizontal | 1175 | 1.57 | 242.07 | 1174.95 | 3.17 | 4.81
North Reference | 1269 | 3.16 | 248.8 | 1268.87 | 1.62 | 1.25
True | 1363 | 4.6 | 250.25 | 1362.65 | -0.59 | -4.71
Grid Type | 1457 | 7.11 | 254.82 | 1456.15 | -3.38 | -13.88
#VALUE! | 1552 | 9.01 | 256.68 | 1550.21 | -6.64 | -26.79
| 1644 | 10.05 | 257.09 | 1640.94 | -10.09 | -41.62
| 1735 | 11.06 | 257.65 | 1730.4 | -13.73 | -57.89
| 1827 | 11.73 | 254.91 | 1820.59 | -18.05 | -75.54
| 1919 | 13.05 | 257.03 | 1910.44 | -22.82 | -94.69
| 2011 | 14.55 | 257.48 | 1999.78 | -27.66 | -116.1
| 2102 | 15.48 | 259.39 | 2087.68 | -32.37 | -139.19
| 2194 | 16.45 | 259.67 | 2176.13 | -36.97 | -164.08
| 2285 | 15.13 | 258.57 | 2263.69 | -41.63 | -188.39
| 2377 | 16.39 | 260.33 | 2352.23 | -46.19 | -212.96
| 2469 | 16.91 | 262.52 | 2440.37 | -50.11 | -239.02
| 2561 | 16.57 | 263.27 | 2528.48 | -53.39 | -265.32
| 2652 | 16.52 | 262.94 | 2615.71 | -56.5 | -291.04
| 2744 | 16.27 | 264.29 | 2703.97 | -59.39 | -316.85
| 2836 | 16.77 | 263.02 | 2792.17 | -62.29 | -342.84
| 2927 | 17.66 | 261.77 | 2879.09 | -65.86 | -369.54
| 3019 | 17.05 | 261.62 | 2966.9 | -69.82 | -396.69
| 3111 | 16.05 | 261.43 | 3055.09 | -73.68 | -422.61
| 3202 | 16.53 | 260.21 | 3142.44 | -77.76 | -447.81
| 3294 | 15.28 | 258.42 | 3230.91 | -82.42 | -472.58
| 3386 | 15.35 | 256.84 | 3319.65 | -87.62 | -496.32
| 3477 | 14.76 | 260.12 | 3407.53 | -92.36 | -519.46
| 3569 | 14.72 | 261.9 | 3496.5 | -96.01 | -542.58
| 3660 | 15.1 | 260.55 | 3584.43 | -99.59 | -565.72
| 3752 | 14.38 | 259.22 | 3673.41 | -103.69 | -588.76
| 3843 | 15.6 | 260.23 | 3761.31 | -107.88 | -611.92
| 3935 | 15.22 | 261.12 | 3850 | -111.85 | -636.05
| 4027 | 15.68 | 259.85 | 3938.68 | -115.9 | -660.22
| 4119 | 14.13 | 258.2 | 4027.58 | -120.39 | -683.45
| 4211 | 13.72 | 258.59 | 4116.87 | -124.84 | -705.13
| 4295 | 13.42 | 259.34 | 4198.53 | -128.62 | -724.48
| 4381 | 10.03 | 255.23 | 4282.72 | -132.37 | -741.53
| 4466 | 8.75 | 254.61 | 4366.58 | -135.98 | -754.92
| 4551 | 7.96 | 267.05 | 4450.69 | -138 | -767.04
| 4637 | 6.6 | 274.53 | 4535.99 | -137.91 | -777.91
| 4722 | 6.37 | 275.88 | 4620.45 | -137.04 | -787.47
| 4807 | 4.41 | 279.23 | 4705.07 | -136.04 | -795.39
| 4892 | 3.76 | 281.97 | 4789.85 | -134.93 | -801.34
| 4977 | 1.89 | 288.7 | 4874.75 | -133.91 | -805.39
| 5062 | 0.74 | 18.36 | 4959.73 | -132.94 | -806.55
| 5233 | 0.65 | 25.6 | 5130.72 | -131.01 | -805.78
| 5403 | 0.83 | 16.82 | 5300.7 | -128.96 | -805.01
| 5573 | 0.55 | 140.48 | 5470.7 | -128.42 | -804.13
| 5743 | 1.2 | 190.44 | 5640.68 | -130.8 | -803.94
| 5913 | 1.26 | 147.14 | 5810.64 | -134.12 | -803.25
| 6084 | 1.24 | 135.98 | 5981.6 | -137.03 | -800.94
| 6254 | 0.26 | 203.63 | 6151.59 | -138.7 | -799.82
| 6424 | 0.25 | 115.41 | 6321.59 | -139.21 | -799.64
| 6509 | 0.81 | 121.88 | 6406.58 | -139.61 | -798.96
| 6594 | 0.7 | 258.78 | 6491.58 | -140.03 | -798.96
| 6679 | 0.45 | 257.72 | 6576.57 | -140.2 | -799.79
| 6722 | 0.31 | 228.55 | 6619.57 | -140.31 | -800.04
| 6765 | 3.67 | 188.91 | 6662.54 | -141.75 | -800.35
| 6808 | 9.51 | 186.13 | 6705.24 | -146.65 | -800.94
| 6850 | 14.38 | 185.35 | 6746.32 | -155.3 | -801.8
| 6893 | 14.86 | 185.17 | 6787.93 | -166.1 | -802.79
| 6935 | 16.75 | 184.3 | 6828.34 | -177.5 | -803.73
| 6978 | 22.14 | 185.25 | 6868.87 | -191.76 | -804.94
| 7020 | 27.9 | 185.83 | 6906.91 | -209.43 | -806.66
| 7063 | 31.22 | 184.82 | 6944.31 | -230.55 | -808.62
| 7105 | 34.19 | 184.3 | 6979.65 | -253.17 | -810.42
| 7148 | 38.82 | 183.73 | 7014.2 | -278.68 | -812.2
| 7191 | 44.77 | 182.82 | 7046.25 | -307.28 | -813.83
| 7234 | 46.68 | 184.07 | 7076.26 | -338.01 | -815.68
| 7276 | 50.09 | 184.82 | 7104.15 | -369.31 | -818.12
| 7319 | 53.34 | 185.29 | 7130.79 | -402.93 | -821.1
| 7361 | 59.9 | 185.03 | 7153.89 | -437.84 | -824.25
| 7404 | 63.98 | 184.06 | 7174.11 | -475.65 | -827.25
| 7446 | 65.39 | 183.85 | 7192.07 | -513.53 | -829.86
| 7489 | 68.97 | 183.41 | 7208.74 | -553.08 | -832.37
| 7531 | 72.35 | 183.48 | 7222.65 | -592.63 | -834.75
| 7574 | 76.93 | 183.46 | 7234.04 | -634.01 | -837.26
| 7616 | 81.87 | 183.19 | 7241.76 | -675.21 | -839.65
| 7651 | 86.88 | 184.18 | 7245.19 | -709.96 | -841.89
| 7678 | 89.56 | 184.733 | 7246.03 | -736.86 | -843.99
| 7692 | 90.95 | 185.02 | 7245.97 | -750.81 | -845.18
| 7783 | 91.29 | 183.64 | 7244.19 | -841.53 | -852.05
| 7875 | 89.84 | 184.23 | 7243.28 | -933.3 | -858.36
| 7966 | 89.78 | 183.76 | 7243.58 | -1024.08 | -864.7
| 8058 | 90.67 | 184.53 | 7243.22 | -1115.84 | -871.35
| 8149 | 88.91 | 182.85 | 7243.55 | -1206.64 | -877.21
| 8242 | 88.95 | 183.2 | 7245.29 | -1299.5 | -882.12
| 8333 | 90.24 | 184.1 | 7245.93 | -1390.31 | -887.91
| 8425 | 90.03 | 182.95 | 7245.72 | -1482.13 | -893.56
| 8517 | 89.63 | 181.83 | 7245.99 | -1574.05 | -897.4
| 8608 | 90 | 181.12 | 7246.28 | -1665.02 | -899.74
| 8700 | 90.34 | 181.74 | 7246.01 | -1756.99 | -902.04
| 8791 | 90.98 | 181.45 | 7244.96 | -1847.95 | -904.57
| 8883 | 90.21 | 181.87 | 7244.01 | -1939.9 | -907.24
| 8975 | 88.89 | 183.33 | 7244.73 | -2031.8 | -911.41
| 9067 | 88.8 | 184.07 | 7246.58 | -2123.59 | -917.35
| 9158 | 88.55 | 183.75 | 7248.69 | -2214.35 | -923.55
| 9250 | 88.69 | 184.12 | 7250.9 | -2306.11 | -929.86
| 9341 | 88.73 | 183.78 | 7252.95 | -2396.87 | -936.13
| 9432 | 89.41 | 183.69 | 7254.43 | -2487.66 | -942.05
| 9524 | 89.53 | 183.21 | 7255.28 | -2579.49 | -947.59
| 9616 | 89.56 | 182.92 | 7256.01 | -2671.36 | -952.51
| 9708 | 89.01 | 182.62 | 7257.16 | -2763.24 | -956.96
| 9800 | 88.61 | 181.39 | 7259.07 | -2855.17 | -960.17
| 9892 | 89.78 | 182.84 | 7260.36 | -2947.09 | -963.57
| 9977 | 89.35 | 183.03 | 7261.01 | -3031.98 | -967.92
| 10062 | 89.96 | 182.26 | 7261.52 | -3116.88 | -971.84
| 10146 | 91.82 | 183.29 | 7260.21 | -3200.77 | -975.91
| 10232 | 92 | 183 | 7257.35 | -3286.59 | -980.62
| 10317 | 91.48 | 183.97 | 7254.77 | -3371.39 | -985.79
| 10402 | 91.26 | 183.69 | 7252.73 | -3456.18 | -991.47
| 10487 | 91.44 | 183.7 | 7250.73 | -3540.98 | -996.94
| 10572 | 90.21 | 184.48 | 7249.51 | -3625.75 | -1003
| 10657 | 89.84 | 183.88 | 7249.47 | -3710.53 | -1009.2
| 10742 | 89.44 | 183.4 | 7250.01 | -3795.35 | -1014.6
| 10827 | 89.97 | 184.44 | 7250.44 | -3880.15 | -1020.41
| 10912 | 89.13 | 183.57 | 7251.11 | -3964.94 | -1026.34
| 10997 | 90.18 | 183.67 | 7251.62 | -4049.77 | -1031.71
| 11082 | 89.81 | 183.24 | 7251.63 | -4134.61 | -1036.83
| 11167 | 90.92 | 184.61 | 7251.09 | -4219.41 | -1042.65
| 11252 | 90.58 | 184.23 | 7249.98 | -4304.15 | -1049.2
| 11337 | 90.83 | 184 | 7248.93 | -4388.92 | -1055.3
| 11422 | 90.89 | 184.5 | 7247.65 | -4473.68 | -1061.6
| 11507 | 91.01 | 183.88 | 7246.24 | -4558.44 | -1067.81
| 11592 | 90.7 | 184.43 | 7244.98 | -4643.21 | -1073.96
| 11678 | 90.67 | 183.89 | 7243.95 | -4728.97 | -1080.2
| 11763 | 90.52 | 184.68 | 7243.07 | -4813.73 | -1086.55
| 11848 | 90.55 | 184.28 | 7242.27 | -4898.47 | -1093.19
| 11933 | 88.98 | 183.5 | 7242.62 | -4983.27 | -1098.96
| 12018 | 89.16 | 183.14 | 7244 | -5068.11 | -1103.88
| 12103 | 89.16 | 182.27 | 7245.25 | -5153.01 | -1107.89
| 12188 | 89.16 | 183.39 | 7246.49 | -5237.89 | -1112.09
| 12273 | 88.86 | 182.99 | 7247.96 | -5322.75 | -1116.82
| 12358 | 89.16 | 184 | 7249.43 | -5407.58 | -1122
| 12444 | 88.3 | 183.66 | 7251.34 | -5493.36 | -1127.74
| 12529 | 88.09 | 183.15 | 7254.01 | -5578.17 | -1132.79
| 12613 | 89.29 | 184.87 | 7255.93 | -5661.94 | -1138.66
| 12698 | 88.95 | 183.79 | 7257.24 | -5746.68 | -1145.08
| 12784 | 89.1 | 182.86 | 7258.7 | -5832.53 | -1150.06
| 12868 | 89.1 | 181.99 | 7260.02 | -5916.44 | -1153.62
| 12954 | 89.87 | 182.17 | 7260.8 | -6002.38 | -1156.74
| 13039 | 90 | 183.74 | 7260.89 | -6087.26 | -1161.12
| 13124 | 89.1 | 183.18 | 7261.56 | -6172.1 | -1166.25
| 13209 | 89.93 | 183.84 | 7262.28 | -6256.94 | -1171.45
| 13294 | 89.5 | 185.49 | 7262.7 | -6341.65 | -1178.37
| 13379 | 89.01 | 184.5 | 7263.81 | -6426.32 | -1185.77
| 13464 | 89.78 | 184.43 | 7264.7 | -6511.06 | -1192.38
| 13549 | 90.4 | 184.29 | 7264.57 | -6595.81 | -1198.85
| 13635 | 90.43 | 184.06 | 7263.95 | -6681.58 | -1205.11
| 13719 | 90.58 | 183.53 | 7263.21 | -6765.4 | -1210.67
| 13804 | 90.18 | 183.24 | 7262.64 | -6850.24 | -1215.68
| 13889 | 90.67 | 182.7 | 7262.01 | -6935.13 | -1220.09
| 13974 | 90.76 | 182.78 | 7260.95 | -7020.02 | -1224.15
| 14059 | 89.56 | 181.15 | 7260.72 | -7104.97 | -1227.07
| 14087 | 89.41 | 181.21 | 7260.97 | -7132.96 | -1227.64
| 14141 | 89.41 | 181.21 | 7261.52 | -7186.95 | -1228.78

## Lookup (hidden)
North Reference | RetunValue | Grid Type | ReturnValue | Deviation Indicator | ReturnValue
| 2 |  | 0 |  | 4
True |  | SPCS-Colorado Central-NAD27 |  | Directional
Grid |  | SPCS-Colorado Central-NAD83 |  | High Angle
|  | SPCS-Colorado North-NAD27 |  | Horizontal
SPCS-Colorado North-NAD83
SPCS-Colorado South-NAD27
SPCS-Colorado South-NAD83
UTM-Zone 12 NAD27
UTM-Zone 12 NAD83
UTM-Zone 13 NAD27
UTM-Zone 13 NAD83