## Data
Header Information | measured depth (ft) | inclination (°) | azimuth (°) | true vertical depth (ft) | northing +N/-S (ft) | easting +E/-W (ft)
Operator Name | 0 | 0 | 0 | 0 | 0 | 0
WPX Energy Rocky Mountain, LLC | 200 | 0.6 | 277.1165 | 200 | 0.01 | -0.1
Operator Number | 400 | 6.6 | 277.1165 | 399.51 | 1.57 | -12.56
96850 | 600 | 12.6 | 277.1165 | 596.62 | 5.7 | -45.64
Well Name and Number | 800 | 18.6 | 277.1165 | 789.17 | 12.36 | -98.99
GM 24-14 | 1000 | 24.6 | 277.1165 | 975.04 | 21.48 | -172.01
API Number (if available) | 1200 | 30.6 | 277.1165 | 1152.2 | 32.95 | -263.91
| 1400 | 36.6 | 277.1165 | 1318.71 | 46.65 | -373.69
Location: QQ SEC TWP RGE | 1600 | 42.6 | 277.1165 | 1472.74 | 62.44 | -500.13
SWSE, Sec. 14, T7S, R96W | 1800 | 48.6 | 277.1165 | 1612.61 | 80.14 | -641.86
Citing Type: Planned or Actual | 2000 | 54.6 | 277.1165 | 1736.78 | 99.55 | -797.32
Planned | 2200 | 54.8054 | 277.1165 | 1852.06 | 119.79 | -959.5
Deviation Indicator | 2400 | 54.8054 | 277.1165 | 1967.33 | 140.04 | -1121.68
Directional | 2600 | 54.8054 | 277.1165 | 2082.6 | 160.29 | -1283.86
North Reference | 2800 | 54.8054 | 277.1165 | 2197.87 | 180.54 | -1446.04
True | 3000 | 50.9425 | 277.1165 | 2317.33 | 200.4 | -1605.15
Grid Type | 3200 | 45.9425 | 277.1165 | 2449.96 | 218.94 | -1753.61
#VALUE! | 3400 | 40.9425 | 277.1165 | 2595.13 | 235.97 | -1890.03
| 3600 | 35.9425 | 277.1165 | 2751.73 | 251.37 | -2013.38
| 3800 | 30.9425 | 277.1165 | 2918.56 | 265.02 | -2122.71
| 4000 | 25.9425 | 277.1165 | 3094.37 | 276.82 | -2217.21
| 4200 | 20.9425 | 277.1165 | 3277.8 | 286.67 | -2296.13
| 4400 | 15.9425 | 277.1165 | 3467.47 | 294.51 | -2358.9
| 4600 | 10.9425 | 277.1165 | 3661.93 | 300.26 | -2405.02
| 4800 | 6.754 | 277.1165 | 3859.55 | 304.04 | -2435.28
| 5000 | 2.754 | 277.1165 | 4058.82 | 306.09 | -2451.72
| 5200 | 0 | 0 | 4258.76 | 306.5 | -2455
| 5400 | 0 | 0 | 4458.76 | 306.5 | -2455
| 5600 | 0 | 0 | 4658.76 | 306.5 | -2455
| 5800 | 0 | 0 | 4858.76 | 306.5 | -2455
| 6000 | 0 | 0 | 5058.76 | 306.5 | -2455
| 6200 | 0 | 0 | 5258.76 | 306.5 | -2455
| 6400 | 0 | 0 | 5458.76 | 306.5 | -2455
| 6540.24 | 0 | 0 | 5599 | 306.5 | -2455

## Lookup (hidden)
North Reference | RetunValue | Grid Type | ReturnValue | Deviation Indicator | ReturnValue
| 2 |  | 0 |  | 2
True |  | SPCS-Colorado Central-NAD27 |  | Directional
Grid |  | SPCS-Colorado Central-NAD83 |  | High Angle
|  | SPCS-Colorado North-NAD27 |  | Horizontal
SPCS-Colorado North-NAD83
SPCS-Colorado South-NAD27
SPCS-Colorado South-NAD83
UTM-Zone 12 NAD27
UTM-Zone 12 NAD83
UTM-Zone 13 NAD27
UTM-Zone 13 NAD83