## Data
Header Information | measured depth (ft) | inclination (°) | azimuth (°) | true vertical depth (ft) | northing +N/-S (ft) | easting +E/-W (ft)
Operator Name | 0 | 0 | 0 | 0 | 0 | 0
WPX Energy Rocky Mountain, LLC | 200 | 1.4 | 284.3285 | 200 | 0.12 | -0.47
Operator Number | 400 | 8.4 | 284.3285 | 399.14 | 4.35 | -17.02
96850 | 600 | 15.4 | 284.3285 | 594.72 | 14.55 | -56.95
Well Name and Number | 800 | 22.4 | 284.3285 | 783.82 | 30.57 | -119.68
GM 523-14 | 1000 | 29.4 | 284.3285 | 963.62 | 52.18 | -204.27
API Number (if available) | 1200 | 36.4 | 284.3285 | 1131.44 | 79.04 | -309.46
| 1400 | 43.4 | 284.3285 | 1284.78 | 110.77 | -433.68
Location: QQ SEC TWP RGE | 1600 | 50.4 | 284.3285 | 1421.35 | 146.89 | -575.08
SWSE, Sec. 14, T7S, R96W | 1800 | 55.2963 | 284.3285 | 1540.03 | 186.71 | -730.96
Citing Type: Planned or Actual | 2000 | 55.2963 | 284.3285 | 1653.89 | 227.4 | -890.26
Planned | 2200 | 55.2963 | 284.3285 | 1767.76 | 268.09 | -1049.57
Deviation Indicator | 2400 | 55.2963 | 284.3285 | 1881.63 | 308.78 | -1208.88
Directional | 2600 | 55.2963 | 284.3285 | 1995.49 | 349.47 | -1368.18
North Reference | 2800 | 53.1018 | 284.3285 | 2111.07 | 389.86 | -1526.31
True | 3000 | 49.1018 | 284.3285 | 2236.64 | 428.37 | -1677.09
Grid Type | 3200 | 45.1018 | 284.3285 | 2372.75 | 464.63 | -1819.02
#VALUE! | 3400 | 41.1018 | 284.3285 | 2518.75 | 498.44 | -1951.4
| 3600 | 37.1018 | 284.3285 | 2673.92 | 529.65 | -2073.59
| 3800 | 33.1018 | 284.3285 | 2837.51 | 558.11 | -2185
| 4000 | 29.1018 | 284.3285 | 3008.73 | 583.67 | -2285.07
| 4200 | 25.1018 | 284.3285 | 3186.73 | 606.21 | -2373.34
| 4400 | 21.1018 | 284.3285 | 3370.66 | 625.63 | -2449.35
| 4600 | 17.1018 | 284.3285 | 3559.61 | 641.83 | -2512.75
| 4800 | 13.1018 | 284.3285 | 3752.66 | 654.72 | -2563.23
| 5000 | 9.1018 | 284.3285 | 3948.88 | 664.25 | -2600.53
| 5200 | 5.1018 | 284.3285 | 4147.3 | 670.37 | -2624.49
| 5400 | 1.1018 | 284.3285 | 4346.97 | 673.04 | -2634.97
| 5600 | 0 | 0 | 4546.96 | 673.17 | -2635.48
| 5800 | 0 | 0 | 4746.96 | 673.17 | -2635.48
| 6000 | 0 | 0 | 4946.96 | 673.17 | -2635.48
| 6200 | 0 | 0 | 5146.96 | 673.17 | -2635.48
| 6400 | 0 | 0 | 5346.96 | 673.17 | -2635.48
| 6600 | 0 | 0 | 5546.96 | 673.17 | -2635.48
| 6662.04 | 0 | 0 | 5609 | 673.17 | -2635.48

## Lookup (hidden)
North Reference | RetunValue | Grid Type | ReturnValue | Deviation Indicator | ReturnValue
| 2 |  | 0 |  | 2
True |  | SPCS-Colorado Central-NAD27 |  | Directional
Grid |  | SPCS-Colorado Central-NAD83 |  | High Angle
|  | SPCS-Colorado North-NAD27 |  | Horizontal
SPCS-Colorado North-NAD83
SPCS-Colorado South-NAD27
SPCS-Colorado South-NAD83
UTM-Zone 12 NAD27
UTM-Zone 12 NAD83
UTM-Zone 13 NAD27
UTM-Zone 13 NAD83