## Data
Header Information | measured depth (ft) | inclination (°) | azimuth (°) | true vertical depth (ft) | northing +N/-S (ft) | easting +E/-W (ft)
Operator Name | 0 | 0 | 0 | 0 | 0 | 0
CAERUS OIL AND GAS LLC | 100 | 0 | 0 | 100 | 0 | 0
Operator Number | 200 | 0 | 0 | 200 | 0 | 0
10456 | 300 | 3.5 | 157.09 | 299.9 | -2.8 | 1.2
Well Name and Number | 400 | 7 | 157.09 | 399.5 | -11.2 | 4.8
ISLAND RANCH 21D-24 | 500 | 10.5 | 157.09 | 498.3 | -25.2 | 10.7
API Number (if available) | 600 | 14 | 157.09 | 596 | -44.8 | 18.9
| 700 | 17.5 | 157.09 | 692.3 | -69.8 | 29.5
Location: QQ SEC TWP RGE | 800 | 21 | 157.09 | 786.7 | -100.2 | 42.3
S13-T7S-R96W | 900 | 24.5 | 157.09 | 878.9 | -135.8 | 57.4
Citing Type: Planned or Actual | 1000 | 28 | 157.09 | 968.5 | -176.5 | 74.6
PLANNED | 1100 | 31.5 | 157.09 | 1055.3 | -222.2 | 93.9
Deviation Indicator | 1200 | 35 | 157.09 | 1139 | -272.7 | 115.3
Directional | 1300 | 38.5 | 157.09 | 1219.1 | -327.8 | 138.6
North Reference | 1400 | 42 | 157.09 | 1295.4 | -387.3 | 163.7
True | 1500 | 45.5 | 157.09 | 1367.6 | -451 | 190.6
Grid Type | 1527.9 | 46.48 | 157.09 | 1387 | -469.4 | 198.4
#VALUE! | 1600 | 46.48 | 157.09 | 1436.6 | -517.6 | 218.8
| 1700 | 46.48 | 157.09 | 1505.5 | -584.4 | 247
| 1800 | 46.48 | 157.09 | 1574.4 | -651.2 | 275.3
| 1900 | 46.48 | 157.09 | 1643.2 | -718 | 303.5
| 2000 | 46.48 | 157.09 | 1712.1 | -784.8 | 331.7
| 2100 | 46.48 | 157.09 | 1781 | -851.5 | 360
| 2200 | 46.48 | 157.09 | 1849.8 | -918.3 | 388.2
| 2300 | 46.48 | 157.09 | 1918.7 | -985.1 | 416.4
| 2400 | 46.48 | 157.09 | 1987.6 | -1051.9 | 444.6
| 2500 | 46.48 | 157.09 | 2056.4 | -1118.7 | 472.9
| 2600 | 46.48 | 157.09 | 2125.3 | -1185.5 | 501.1
| 2700 | 46.48 | 157.09 | 2194.2 | -1252.3 | 529.3
| 2800 | 46.48 | 157.09 | 2263 | -1319.1 | 557.6
| 2900 | 46.48 | 157.09 | 2331.9 | -1385.8 | 585.8
| 3000 | 46.48 | 157.09 | 2400.8 | -1452.6 | 614
| 3100 | 46.48 | 157.09 | 2469.6 | -1519.4 | 642.3
| 3200 | 46.48 | 157.09 | 2538.5 | -1586.2 | 670.5
| 3300 | 46.48 | 157.09 | 2607.4 | -1653 | 698.7
| 3400 | 46.48 | 157.09 | 2676.2 | -1719.8 | 727
| 3500 | 46.48 | 157.09 | 2745.1 | -1786.6 | 755.2
| 3600 | 46.48 | 157.09 | 2814 | -1853.3 | 783.4
| 3671.2 | 46.48 | 157.09 | 2863 | -1900.9 | 803.5
| 3700 | 45.47 | 157.09 | 2883 | -1920 | 811.6
| 3800 | 41.97 | 157.09 | 2955.3 | -1983.6 | 838.5
| 3900 | 38.47 | 157.09 | 3031.6 | -2043.1 | 863.6
| 4000 | 34.97 | 157.09 | 3111.8 | -2098.1 | 886.9
| 4100 | 31.47 | 157.09 | 3195.4 | -2148.6 | 908.2
| 4200 | 27.97 | 157.09 | 3282.3 | -2194.2 | 927.5
| 4300 | 24.47 | 157.09 | 3372 | -2234.9 | 944.7
| 4400 | 20.97 | 157.09 | 3464.2 | -2270.5 | 959.8
| 4500 | 17.47 | 157.09 | 3558.6 | -2300.8 | 972.6
| 4600 | 13.97 | 157.09 | 3654.8 | -2325.8 | 983.1
| 4700 | 10.47 | 157.09 | 3752.6 | -2345.3 | 991.4
| 4800 | 6.97 | 157.09 | 3851.4 | -2359.2 | 997.3
| 4900 | 3.47 | 157.09 | 3951 | -2367.6 | 1000.8
| 4999.1 | 0 | 0 | 4050 | -2370.4 | 1002
| 5100 | 0 | 0 | 4150.9 | -2370.4 | 1002
| 5200 | 0 | 0 | 4250.9 | -2370.4 | 1002
| 5300 | 0 | 0 | 4350.9 | -2370.4 | 1002
| 5400 | 0 | 0 | 4450.9 | -2370.4 | 1002
| 5500 | 0 | 0 | 4550.9 | -2370.4 | 1002
| 5600 | 0 | 0 | 4650.9 | -2370.4 | 1002
| 5700 | 0 | 0 | 4750.9 | -2370.4 | 1002
| 5800 | 0 | 0 | 4850.9 | -2370.4 | 1002
| 5900 | 0 | 0 | 4950.9 | -2370.4 | 1002
| 6000 | 0 | 0 | 5050.9 | -2370.4 | 1002
| 6100 | 0 | 0 | 5150.9 | -2370.4 | 1002
| 6200 | 0 | 0 | 5250.9 | -2370.4 | 1002
| 6300 | 0 | 0 | 5350.9 | -2370.4 | 1002
| 6400 | 0 | 0 | 5450.9 | -2370.4 | 1002
| 6500 | 0 | 0 | 5550.9 | -2370.4 | 1002
| 6597.1 | 0 | 0 | 5648 | -2370.4 | 1002

## Lookup (hidden)
North Reference | RetunValue | Grid Type | ReturnValue | Deviation Indicator | ReturnValue
| 2 |  | 0 |  | 2
True |  | SPCS-Colorado Central-NAD27 |  | Directional
Grid |  | SPCS-Colorado Central-NAD83 |  | High Angle
|  | SPCS-Colorado North-NAD27 |  | Horizontal
SPCS-Colorado North-NAD83
SPCS-Colorado South-NAD27
SPCS-Colorado South-NAD83
UTM-Zone 12 NAD27
UTM-Zone 12 NAD83
UTM-Zone 13 NAD27
UTM-Zone 13 NAD83