## Data
Header Information | measured depth (ft) | inclination (°) | azimuth (°) | true vertical depth (ft) | northing +N/-S (ft) | easting +E/-W (ft)
Operator Name | 0 | 0 | 0 | 0 | 0 | 0
CAERUS OIL AND GAS LLC | 100 | 0 | 0 | 100 | 0 | 0
Operator Number | 200 | 0 | 0 | 200 | 0 | 0
10456 | 300 | 0 | 0 | 300 | 0 | 0
Well Name and Number | 400 | 3 | 151.54 | 400 | -2.3 | 1.2
ISLAND RANCH 21B-24 | 500 | 6 | 151.54 | 499.6 | -9.2 | 5
API Number (if available) | 600 | 9 | 151.54 | 598.8 | -20.7 | 11.2
| 700 | 12 | 151.54 | 697.1 | -36.7 | 19.9
Location: QQ SEC TWP RGE | 800 | 15 | 151.54 | 794.3 | -57.2 | 31
S13-T7S-R96W | 900 | 18 | 151.54 | 890.2 | -82.2 | 44.5
Citing Type: Planned or Actual | 1000 | 21 | 151.54 | 984.4 | -111.5 | 60.5
PLANNED | 1100 | 24 | 151.54 | 1076.8 | -145.2 | 78.7
Deviation Indicator | 1200 | 27 | 151.54 | 1167.1 | -183 | 99.2
Directional | 1300 | 30 | 151.54 | 1254.9 | -224.9 | 121.9
North Reference | 1400 | 33 | 151.54 | 1340.2 | -270.9 | 146.8
True | 1500 | 36 | 151.54 | 1422.6 | -320.7 | 173.8
Grid Type | 1600 | 39 | 151.54 | 1501.9 | -374.2 | 202.8
#VALUE! | 1639 | 40.17 | 151.54 | 1532 | -396 | 214.7
| 1700 | 40.17 | 151.54 | 1578.6 | -430.6 | 233.4
| 1800 | 40.17 | 151.54 | 1655 | -487.3 | 264.2
| 1900 | 40.17 | 151.54 | 1731.4 | -544 | 294.9
| 2000 | 40.17 | 151.54 | 1807.8 | -600.7 | 325.7
| 2100 | 40.17 | 151.54 | 1884.2 | -657.4 | 356.4
| 2200 | 40.17 | 151.54 | 1960.6 | -714.2 | 387.2
| 2300 | 40.17 | 151.54 | 2037.1 | -770.9 | 417.9
| 2400 | 40.17 | 151.54 | 2113.5 | -827.6 | 448.6
| 2500 | 40.17 | 151.54 | 2189.9 | -884.3 | 479.4
| 2600 | 40.17 | 151.54 | 2266.3 | -941 | 510.1
| 2700 | 40.17 | 151.54 | 2342.7 | -997.7 | 540.9
| 2800 | 40.17 | 151.54 | 2419.1 | -1054.4 | 571.6
| 2900 | 40.17 | 151.54 | 2495.5 | -1111.1 | 602.4
| 3000 | 40.17 | 151.54 | 2571.9 | -1167.8 | 633.1
| 3100 | 40.17 | 151.54 | 2648.4 | -1224.5 | 663.8
| 3200 | 40.17 | 151.54 | 2724.8 | -1281.3 | 694.6
| 3300 | 40.17 | 151.54 | 2801.2 | -1338 | 725.3
| 3387.5 | 40.17 | 151.54 | 2868 | -1387.6 | 752.2
| 3400 | 39.79 | 151.54 | 2877.6 | -1394.6 | 756.1
| 3500 | 36.79 | 151.54 | 2956.1 | -1449.1 | 785.6
| 3600 | 33.79 | 151.54 | 3037.7 | -1499.9 | 813.1
| 3700 | 30.79 | 151.54 | 3122.2 | -1546.9 | 838.6
| 3800 | 27.79 | 151.54 | 3209.4 | -1589.9 | 861.9
| 3900 | 24.79 | 151.54 | 3299.1 | -1628.8 | 883
| 4000 | 21.79 | 151.54 | 3390.9 | -1663.6 | 901.9
| 4100 | 18.79 | 151.54 | 3484.7 | -1694.1 | 918.4
| 4200 | 15.79 | 151.54 | 3580.2 | -1720.2 | 932.6
| 4300 | 12.79 | 151.54 | 3677.1 | -1741.9 | 944.3
| 4400 | 9.79 | 151.54 | 3775.1 | -1759.1 | 953.7
| 4500 | 6.79 | 151.54 | 3874.1 | -1771.8 | 960.5
| 4600 | 3.79 | 151.54 | 3973.6 | -1779.9 | 964.9
| 4700 | 0.79 | 151.54 | 4073.5 | -1783.4 | 966.8
| 4726.5 | 0 | 0 | 4100 | -1783.6 | 966.9
| 4800 | 0 | 0 | 4173.5 | -1783.6 | 966.9
| 4900 | 0 | 0 | 4273.5 | -1783.6 | 966.9
| 5000 | 0 | 0 | 4373.5 | -1783.6 | 966.9
| 5100 | 0 | 0 | 4473.5 | -1783.6 | 966.9
| 5200 | 0 | 0 | 4573.5 | -1783.6 | 966.9
| 5300 | 0 | 0 | 4673.5 | -1783.6 | 966.9
| 5400 | 0 | 0 | 4773.5 | -1783.6 | 966.9
| 5500 | 0 | 0 | 4873.5 | -1783.6 | 966.9
| 5600 | 0 | 0 | 4973.5 | -1783.6 | 966.9
| 5700 | 0 | 0 | 5073.5 | -1783.6 | 966.9
| 5800 | 0 | 0 | 5173.5 | -1783.6 | 966.9
| 5900 | 0 | 0 | 5273.5 | -1783.6 | 966.9
| 6000 | 0 | 0 | 5373.5 | -1783.6 | 966.9
| 6100 | 0 | 0 | 5473.5 | -1783.6 | 966.9
| 6200 | 0 | 0 | 5573.5 | -1783.6 | 966.9
| 6306.5 | 0 | 0 | 5680 | -1783.6 | 966.9

## Lookup (hidden)
North Reference | RetunValue | Grid Type | ReturnValue | Deviation Indicator | ReturnValue
| 2 |  | 0 |  | 2
True |  | SPCS-Colorado Central-NAD27 |  | Directional
Grid |  | SPCS-Colorado Central-NAD83 |  | High Angle
|  | SPCS-Colorado North-NAD27 |  | Horizontal
SPCS-Colorado North-NAD83
SPCS-Colorado South-NAD27
SPCS-Colorado South-NAD83
UTM-Zone 12 NAD27
UTM-Zone 12 NAD83
UTM-Zone 13 NAD27
UTM-Zone 13 NAD83