## Data
Header Information | measured depth (ft) | inclination (°) | azimuth (°) | true vertical depth (ft) | northing +N/-S (ft) | easting +E/-W (ft)
Operator Name | 0 | 0 | 0 | 0 | 0 | 0
CAERUS OIL AND GAS LLC | 100 | 0 | 0 | 100 | 0 | 0
Operator Number | 200 | 0 | 0 | 200 | 0 | 0
10456 | 225 | 0 | 0 | 225 | 0 | 0
Well Name and Number | 300 | 2.25 | 146.91 | 300 | -1.2 | 0.8
ISLAND RANCH 21A-24 | 400 | 5.25 | 146.91 | 399.8 | -6.7 | 4.4
API Number (if available) | 500 | 8.25 | 146.91 | 499.1 | -16.6 | 10.8
| 600 | 11.25 | 146.91 | 597.6 | -30.7 | 20
Location: QQ SEC TWP RGE | 700 | 14.25 | 146.91 | 695.1 | -49.2 | 32.1
S13-T7S-R96W | 800 | 17.25 | 146.91 | 791.4 | -72 | 46.9
Citing Type: Planned or Actual | 900 | 20.25 | 146.91 | 886 | -98.9 | 64.4
PLANNED | 1000 | 23.25 | 146.91 | 978.9 | -129.9 | 84.7
Deviation Indicator | 1100 | 26.25 | 146.91 | 1069.7 | -165 | 107.5
Directional | 1200 | 29.25 | 146.91 | 1158.2 | -204 | 132.9
North Reference | 1300 | 32.25 | 146.91 | 1244.1 | -246.9 | 160.8
True | 1400 | 35.25 | 146.91 | 1327.3 | -293.4 | 191.2
Grid Type | 1432.7 | 36.23 | 146.91 | 1353.8 | -309.4 | 201.6
#VALUE! | 1500 | 36.23 | 146.91 | 1408.1 | -342.7 | 223.3
| 1600 | 36.23 | 146.91 | 1488.8 | -392.3 | 255.6
| 1700 | 36.23 | 146.91 | 1569.4 | -441.8 | 287.8
| 1800 | 36.23 | 146.91 | 1650.1 | -491.3 | 320.1
| 1900 | 36.23 | 146.91 | 1730.7 | -540.8 | 352.4
| 2000 | 36.23 | 146.91 | 1811.4 | -590.3 | 384.6
| 2100 | 36.23 | 146.91 | 1892.1 | -639.9 | 416.9
| 2200 | 36.23 | 146.91 | 1972.7 | -689.4 | 449.2
| 2300 | 36.23 | 146.91 | 2053.4 | -738.9 | 481.4
| 2400 | 36.23 | 146.91 | 2134.1 | -788.4 | 513.7
| 2500 | 36.23 | 146.91 | 2214.7 | -837.9 | 546
| 2600 | 36.23 | 146.91 | 2295.4 | -887.5 | 578.2
| 2700 | 36.23 | 146.91 | 2376.1 | -937 | 610.5
| 2800 | 36.23 | 146.91 | 2456.7 | -986.5 | 642.8
| 2900 | 36.23 | 146.91 | 2537.4 | -1036 | 675
| 3000 | 36.23 | 146.91 | 2618 | -1085.5 | 707.3
| 3072.1 | 36.23 | 146.91 | 2676.2 | -1121.2 | 730.6
| 3100 | 35.39 | 146.91 | 2698.8 | -1134.9 | 739.5
| 3200 | 32.39 | 146.91 | 2781.8 | -1181.6 | 769.9
| 3300 | 29.39 | 146.91 | 2867.6 | -1224.7 | 797.9
| 3400 | 26.39 | 146.91 | 2956 | -1263.9 | 823.5
| 3500 | 23.39 | 146.91 | 3046.7 | -1299.1 | 846.5
| 3600 | 20.39 | 146.91 | 3139.5 | -1330.4 | 866.8
| 3700 | 17.39 | 146.91 | 3234.1 | -1357.5 | 884.5
| 3800 | 14.39 | 146.91 | 3330.2 | -1380.4 | 899.4
| 3900 | 11.39 | 146.91 | 3427.7 | -1399.1 | 911.6
| 4000 | 8.39 | 146.91 | 3526.2 | -1413.5 | 921
| 4100 | 5.39 | 146.91 | 3625.5 | -1423.6 | 927.5
| 4200 | 2.39 | 146.91 | 3725.2 | -1429.3 | 931.3
| 4279.8 | 0 | 0 | 3805 | -1430.7 | 932.2
| 4300 | 0 | 0 | 3825.2 | -1430.7 | 932.2
| 4400 | 0 | 0 | 3925.2 | -1430.7 | 932.2
| 4500 | 0 | 0 | 4025.2 | -1430.7 | 932.2
| 4600 | 0 | 0 | 4125.2 | -1430.7 | 932.2
| 4700 | 0 | 0 | 4225.2 | -1430.7 | 932.2
| 4800 | 0 | 0 | 4325.2 | -1430.7 | 932.2
| 4900 | 0 | 0 | 4425.2 | -1430.7 | 932.2
| 5000 | 0 | 0 | 4525.2 | -1430.7 | 932.2
| 5100 | 0 | 0 | 4625.2 | -1430.7 | 932.2
| 5200 | 0 | 0 | 4725.2 | -1430.7 | 932.2
| 5300 | 0 | 0 | 4825.2 | -1430.7 | 932.2
| 5400 | 0 | 0 | 4925.2 | -1430.7 | 932.2
| 5500 | 0 | 0 | 5025.2 | -1430.7 | 932.2
| 5600 | 0 | 0 | 5125.2 | -1430.7 | 932.2
| 5700 | 0 | 0 | 5225.2 | -1430.7 | 932.2
| 5800 | 0 | 0 | 5325.2 | -1430.7 | 932.2
| 5900 | 0 | 0 | 5425.2 | -1430.7 | 932.2
| 6000 | 0 | 0 | 5525.2 | -1430.7 | 932.2
| 6100 | 0 | 0 | 5625.2 | -1430.7 | 932.2
| 6174.8 | 0 | 0 | 5700 | -1430.7 | 932.2

## Lookup (hidden)
North Reference | RetunValue | Grid Type | ReturnValue | Deviation Indicator | ReturnValue
| 2 |  | 0 |  | 2
True |  | SPCS-Colorado Central-NAD27 |  | Directional
Grid |  | SPCS-Colorado Central-NAD83 |  | High Angle
|  | SPCS-Colorado North-NAD27 |  | Horizontal
SPCS-Colorado North-NAD83
SPCS-Colorado South-NAD27
SPCS-Colorado South-NAD83
UTM-Zone 12 NAD27
UTM-Zone 12 NAD83
UTM-Zone 13 NAD27
UTM-Zone 13 NAD83