## Data
Header Information | measured depth (ft) | inclination (°) | azimuth (°) | true vertical depth (ft) | northing +N/-S (ft) | easting +E/-W (ft)
Operator Name | 0 | 0 | 98.07 | 0 | 0 | 0
KERR-MCGEE | 13 | 0 | 98.07 | 13 | 0 | 0
Operator Number | 113 | 0.54 | 98.07 | 113 | -0.07 | 0.47
47120 | 213 | 0.49 | 127.44 | 212.99 | -0.39 | 1.27
Well Name and Number | 313 | 0.44 | 128.78 | 312.99 | -0.89 | 1.91
AGGREGATE STATE 37C-16HZ | 413 | 0.36 | 155.72 | 412.99 | -1.42 | 2.34
API Number (if available) | 513 | 0.26 | 239.78 | 512.99 | -1.82 | 2.27
05-123-38328 | 613 | 0.42 | 71.26 | 612.99 | -1.82 | 2.42
Location: QQ SEC TWP RGE | 713 | 0.32 | 125.96 | 712.99 | -1.86 | 3
SEC.09-T2N-R66W | 813 | 0.5 | 251.37 | 812.98 | -2.17 | 2.81
Citing Type: Planned or Actual | 913 | 0.44 | 255.46 | 912.98 | -2.4 | 2.02
ACTUAL | 1073 | 0.37 | 137.13 | 1072.98 | -2.93 | 1.78
Deviation Indicator | 1167 | 0.29 | 126.56 | 1166.98 | -3.3 | 2.18
Horizontal | 1354 | 0.17 | 109.57 | 1353.98 | -3.67 | 2.82
North Reference | 1541 | 0.2 | 113.06 | 1540.97 | -3.89 | 3.38
True | 1728 | 0.37 | 339.09 | 1727.97 | -3.46 | 3.47
Grid Type | 1915 | 0.48 | 346.08 | 1914.97 | -2.13 | 3.06
#VALUE! | 2102 | 0.35 | 314.15 | 2101.96 | -0.98 | 2.46
| 2195 | 0.81 | 235.08 | 2194.96 | -1.15 | 1.72
| 2289 | 1.79 | 283.03 | 2288.94 | -1.2 | -0.25
| 2382 | 3.49 | 270.51 | 2381.84 | -0.85 | -4.5
| 2476 | 4.56 | 269.26 | 2475.6 | -0.87 | -11.1
| 2569 | 5.81 | 274.57 | 2568.22 | -0.55 | -19.49
| 2663 | 6.95 | 271.12 | 2661.64 | -0.06 | -29.91
| 2753 | 8.89 | 273.23 | 2750.77 | 0.44 | -42.3
| 2843 | 10.99 | 273.78 | 2839.42 | 1.4 | -57.81
| 2933 | 12.09 | 270.01 | 2927.6 | 1.97 | -75.79
| 3023 | 11.28 | 269.96 | 3015.73 | 1.96 | -94.02
| 3113 | 11.55 | 269.63 | 3103.95 | 1.9 | -111.83
| 3202 | 10.17 | 270.13 | 3191.36 | 1.86 | -128.6
| 3292 | 9.76 | 277.94 | 3280 | 2.93 | -144.1
| 3382 | 9.55 | 273.81 | 3368.73 | 4.48 | -159.11
| 3472 | 9.22 | 268.1 | 3457.53 | 4.74 | -173.76
| 3562 | 7.59 | 263.72 | 3546.56 | 3.85 | -186.88
| 3652 | 7.48 | 255.02 | 3635.78 | 1.68 | -198.45
| 3742 | 6.15 | 252.66 | 3725.15 | -1.27 | -208.71
| 3832 | 5.49 | 257.74 | 3814.68 | -3.62 | -217.52
| 3922 | 4.79 | 257.24 | 3904.32 | -5.36 | -225.39
| 4012 | 4.09 | 253.27 | 3994.05 | -7.12 | -232.13
| 4102 | 3.12 | 262.09 | 4083.87 | -8.38 | -237.63
| 4192 | 1.4 | 253.73 | 4173.8 | -9.02 | -241.11
| 4283 | 0.4 | 174.21 | 4264.79 | -9.65 | -242.14
| 4643 | 0.9 | 208.28 | 4624.76 | -13.39 | -243.36
| 4733 | 0.7 | 301.05 | 4714.76 | -13.73 | -244.16
| 5093 | 1.19 | 311.61 | 5074.71 | -10.11 | -248.84
| 5183 | 0.65 | 31.9 | 5164.7 | -9.06 | -249.27
| 5543 | 0.76 | 49.15 | 5524.67 | -5.76 | -246.39
| 5903 | 0.84 | 0.39 | 5884.64 | -1.56 | -244.56
| 5993 | 0.95 | 259.7 | 5974.63 | -1.04 | -245.29
| 6084 | 0.8 | 294.47 | 6065.62 | -0.91 | -246.61
| 6174 | 0.82 | 12.19 | 6155.62 | -0.02 | -247.05
| 6264 | 0.12 | 28.62 | 6245.61 | 0.69 | -246.87
| 6624 | 0.53 | 254.48 | 6605.61 | 0.58 | -248.29
| 6774 | 1.24 | 266.69 | 6755.59 | 0.3 | -250.58
| 6849 | 2.32 | 216.28 | 6830.56 | -0.97 | -252.29
| 6894 | 5.51 | 186.84 | 6875.45 | -3.85 | -253.09
| 6939 | 9.34 | 183.87 | 6920.06 | -9.64 | -253.59
| 6984 | 12.28 | 185.23 | 6964.26 | -18.05 | -254.27
| 7029 | 15.98 | 184.93 | 7007.89 | -28.99 | -255.24
| 7075 | 19.5 | 182.24 | 7051.7 | -42.98 | -256.09
| 7120 | 23.38 | 178.13 | 7093.58 | -59.41 | -256.09
| 7165 | 27.38 | 178.01 | 7134.23 | -78.69 | -255.44
| 7210 | 32.95 | 176.76 | 7173.12 | -101.27 | -254.38
| 7255 | 38.44 | 176.03 | 7209.65 | -127.46 | -252.72
| 7300 | 43.94 | 175.3 | 7243.5 | -157 | -250.47
| 7345 | 49.51 | 175.47 | 7274.34 | -189.64 | -247.84
| 7390 | 54.36 | 177.63 | 7302.08 | -224.99 | -245.73
| 7435 | 59.87 | 180.42 | 7326.5 | -262.76 | -245.12
| 7480 | 64.99 | 183.3 | 7347.33 | -302.6 | -246.44
| 7525 | 69.69 | 182.38 | 7364.66 | -344.07 | -248.49
| 7570 | 73.88 | 181.23 | 7378.72 | -386.78 | -249.83
| 7615 | 77.55 | 181.71 | 7389.83 | -430.37 | -250.95
| 7660 | 82.04 | 181.42 | 7397.8 | -474.63 | -252.16
| 7705 | 86.72 | 181.31 | 7402.2 | -519.39 | -253.22
| 7722 | 88.61 | 181.15 | 7402.89 | -536.37 | -253.59
| 7762 | 89.456 | 181.224 | 7403.57 | -576.35 | -254.42
| 7792 | 90.09 | 181.28 | 7403.69 | -606.35 | -255.07
| 7854 | 90.09 | 181.59 | 7403.59 | -668.33 | -256.62
| 7948 | 89.75 | 181.7 | 7403.72 | -762.29 | -259.32
| 8041 | 89.75 | 180.59 | 7404.13 | -855.27 | -261.18
| 8135 | 90.4 | 180.71 | 7404 | -949.26 | -262.25
| 8228 | 88.85 | 180.18 | 7404.61 | -1042.25 | -262.97
| 8322 | 88.82 | 179.72 | 7406.52 | -1136.23 | -262.89
| 8415 | 89.16 | 179.44 | 7408.16 | -1229.22 | -262.21
| 8509 | 89.93 | 179.6 | 7408.91 | -1323.21 | -261.42
| 8602 | 90.89 | 179.06 | 7408.24 | -1416.2 | -260.33
| 8696 | 89.93 | 178.99 | 7407.57 | -1510.18 | -258.73
| 8789 | 89.38 | 179.57 | 7408.13 | -1603.17 | -257.56
| 8882 | 89.59 | 178.77 | 7408.97 | -1696.16 | -256.22
| 8975 | 89.28 | 180.25 | 7409.89 | -1789.15 | -255.42
| 9069 | 88.98 | 180.27 | 7411.31 | -1883.13 | -255.85
| 9159 | 89.28 | 180.67 | 7412.68 | -1973.12 | -256.58
| 9249 | 89.53 | 180.68 | 7413.61 | -2063.11 | -257.64
| 9339 | 89.04 | 181.27 | 7414.74 | -2153.09 | -259.18
| 9429 | 89.35 | 181.62 | 7416 | -2243.05 | -261.45
| 9519 | 88.88 | 181.42 | 7417.39 | -2333.01 | -263.83
| 9609 | 89.01 | 181.9 | 7419.05 | -2422.96 | -266.44
| 9699 | 89.04 | 182.35 | 7420.58 | -2512.88 | -269.78
| 9789 | 87.07 | 181.37 | 7423.63 | -2602.78 | -272.7
| 9878 | 87.4 | 181.23 | 7427.93 | -2691.65 | -274.71
| 9968 | 88.45 | 181.62 | 7431.19 | -2781.56 | -276.95
| 10058 | 90.43 | 181.54 | 7432.07 | -2871.52 | -279.43
| 10148 | 90.61 | 182 | 7431.25 | -2961.47 | -282.21
| 10238 | 90.33 | 182.42 | 7430.51 | -3051.4 | -285.68
| 10328 | 90.33 | 182.34 | 7429.99 | -3141.32 | -289.42
| 10418 | 90.49 | 183.91 | 7429.35 | -3231.18 | -294.32
| 10508 | 90.21 | 183.88 | 7428.8 | -3320.97 | -300.44
| 10598 | 90.15 | 183.33 | 7428.52 | -3410.79 | -306.1
| 10688 | 89.84 | 183.1 | 7428.52 | -3500.65 | -311.14
| 10778 | 90.03 | 183.24 | 7428.63 | -3590.51 | -316.12
| 10868 | 90.37 | 182.36 | 7428.31 | -3680.4 | -320.52
| 10958 | 89.47 | 182.25 | 7428.44 | -3770.33 | -324.14
| 11048 | 89.44 | 180.04 | 7429.29 | -3860.3 | -325.94
| 11138 | 89.32 | 181.24 | 7430.27 | -3950.29 | -326.94
| 11228 | 89.44 | 180.65 | 7431.24 | -4040.27 | -328.42
| 11318 | 90.67 | 180.42 | 7431.15 | -4130.27 | -329.26
| 11408 | 89.5 | 180.21 | 7431.02 | -4220.26 | -329.76
| 11498 | 90.64 | 179.94 | 7430.91 | -4310.26 | -329.88
| 11588 | 91.07 | 179.38 | 7429.57 | -4400.25 | -329.34
| 11678 | 90.61 | 180.11 | 7428.25 | -4490.24 | -328.94
| 11768 | 91.13 | 179.86 | 7426.88 | -4580.23 | -328.92
| 11858 | 89.5 | 179.64 | 7426.39 | -4670.22 | -328.53
| 11948 | 89.01 | 180.13 | 7427.56 | -4760.21 | -328.35
| 12038 | 88.92 | 180.96 | 7429.18 | -4850.19 | -329.2
| 12144 | 90.06 | 182.63 | 7430.13 | -4956.13 | -332.52
| 12218 | 89.66 | 182.26 | 7430.31 | -5030.07 | -335.68
| 12308 | 89.84 | 181.06 | 7430.7 | -5120.02 | -338.29
| 12398 | 90.3 | 182.07 | 7430.59 | -5209.99 | -340.74
| 12488 | 89.96 | 181.23 | 7430.39 | -5299.95 | -343.34
| 12578 | 91.84 | 181.88 | 7428.97 | -5389.9 | -345.78
| 12668 | 91.57 | 182.1 | 7426.3 | -5479.81 | -348.9
| 12758 | 90.9 | 181.66 | 7424.36 | -5569.74 | -351.85
| 12938 | 87.72 | 179.07 | 7426.52 | -5749.68 | -353
| 13028 | 89.1 | 179.33 | 7429.02 | -5839.64 | -351.74
| 13118 | 90.31 | 179.45 | 7429.48 | -5929.63 | -350.79
| 13208 | 89.47 | 180.21 | 7429.66 | -6019.63 | -350.52
| 13298 | 90.06 | 180.34 | 7430.03 | -6109.63 | -350.95
| 13388 | 90 | 181.52 | 7429.98 | -6199.61 | -352.41
| 13478 | 90.15 | 181.89 | 7429.86 | -6289.57 | -355.09
| 13568 | 89.87 | 182.16 | 7429.85 | -6379.52 | -358.27
| 13658 | 89.87 | 182.24 | 7430.05 | -6469.45 | -361.73
| 13748 | 90.98 | 180.93 | 7429.38 | -6559.41 | -364.21
| 13838 | 89.32 | 179.98 | 7429.15 | -6649.4 | -364.93
| 13928 | 89.69 | 179.83 | 7429.92 | -6739.4 | -364.78
| 14018 | 90.61 | 180.04 | 7429.69 | -6829.4 | -364.68
| 14108 | 88.15 | 178.63 | 7430.66 | -6919.38 | -363.63
| 14198 | 88.76 | 178.49 | 7433.09 | -7009.31 | -361.37
| 14298 | 88.94 | 178.5 | 7435.1 | -7109.26 | -358.75
| 14388 | 89.29 | 178.47 | 7436.49 | -7199.22 | -356.37
| 14478 | 91.11 | 179.3 | 7436.17 | -7289.19 | -354.62
| 14568 | 90.33 | 179.19 | 7435.04 | -7379.18 | -353.43
| 14658 | 92.25 | 178.92 | 7433.01 | -7469.14 | -351.95
| 14748 | 92.31 | 179.4 | 7429.43 | -7559.06 | -350.63
| 14796 | 92.17 | 179.27 | 7427.56 | -7607.02 | -350.07
| 14852 | 92.17 | 179.27 | 7425.44 | -7662.97 | -349.36

## Lookup (hidden)
North Reference | RetunValue | Grid Type | ReturnValue | Deviation Indicator | ReturnValue
| 2 |  | 0 |  | 4
True |  | SPCS-Colorado Central-NAD27 |  | Directional
Grid |  | SPCS-Colorado Central-NAD83 |  | High Angle
|  | SPCS-Colorado North-NAD27 |  | Horizontal
SPCS-Colorado North-NAD83
SPCS-Colorado South-NAD27
SPCS-Colorado South-NAD83
UTM-Zone 12 NAD27
UTM-Zone 12 NAD83
UTM-Zone 13 NAD27
UTM-Zone 13 NAD83