## Data
Header Information | measured depth (ft) | inclination (°) | azimuth (°) | true vertical depth (ft) | northing +N/-S (ft) | easting +E/-W (ft)
Operator Name | 0 | 0 | 0.01 | 0 | 0 | 0
KERR-MCGEE | 13 | 0 | 0.01 | 13 | 0 | 0
Operator Number | 113 | 0.53 | 0.01 | 113 | 0.46 | 0
47120 | 213 | 0.44 | 353.39 | 212.99 | 1.31 | -0.04
Well Name and Number | 313 | 0.34 | 342.37 | 312.99 | 1.97 | -0.18
ELLIOTT 5C-18HZ | 413 | 0.33 | 323.06 | 412.99 | 2.48 | -0.44
API Number (if available) | 513 | 0.58 | 324.84 | 512.99 | 3.13 | -0.91
05-123-38783 | 613 | 0.44 | 348.49 | 612.98 | 3.92 | -1.27
Location: QQ SEC TWP RGE | 713 | 0.34 | 337.16 | 712.98 | 4.57 | -1.47
SEC.18-T3N-R67W | 813 | 0.32 | 299.79 | 812.98 | 4.98 | -1.82
Citing Type: Planned or Actual | 913 | 0.3 | 348.39 | 912.98 | 5.37 | -2.12
ACTUAL | 993 | 0.48 | 7.25 | 992.98 | 5.91 | -2.12
Deviation Indicator | 1118 | 0.4 | 157.1 | 1117.98 | 6.03 | -1.88
Horizontal | 1589 | 0.3 | 217.4 | 1588.97 | 3.54 | -1.99
North Reference | 2047 | 0.8 | 26.6 | 2046.96 | 5.44 | -1.29
True | 2138 | 0.8 | 24 | 2137.95 | 6.59 | -0.74
Grid Type | 2230 | 2.2 | 27.9 | 2229.91 | 8.74 | 0.34
#VALUE! | 2322 | 3.3 | 27.3 | 2321.81 | 12.65 | 2.38
| 2414 | 4.6 | 39.2 | 2413.59 | 17.86 | 5.93
| 2505 | 6.2 | 45.5 | 2504.18 | 24.14 | 11.74
| 2597 | 7.2 | 35.7 | 2595.56 | 32.3 | 18.65
| 2688 | 7.9 | 38.6 | 2685.77 | 41.82 | 25.88
| 2780 | 9.5 | 32.8 | 2776.71 | 53.14 | 33.94
| 2870 | 10.5 | 31.1 | 2865.34 | 66.41 | 42.2
| 2962 | 8.9 | 30 | 2956.02 | 79.75 | 50.09
| 3053 | 10.3 | 31.3 | 3045.74 | 92.8 | 57.83
| 3145 | 9.8 | 35 | 3136.33 | 106.24 | 66.6
| 3236 | 10.9 | 35.2 | 3225.85 | 119.62 | 76
| 3330 | 10.5 | 38.4 | 3318.22 | 133.59 | 86.44
| 3425 | 10.9 | 37.9 | 3411.56 | 147.46 | 97.34
| 3520 | 9.7 | 35.4 | 3505.03 | 161.07 | 107.49
| 3615 | 10.7 | 38.4 | 3598.53 | 174.51 | 117.6
| 3710 | 10.8 | 37.4 | 3691.86 | 188.49 | 128.49
| 3805 | 10.6 | 36.3 | 3785.21 | 202.6 | 139.07
| 3900 | 9.5 | 35.8 | 3878.75 | 216.01 | 148.83
| 3994 | 9.2 | 37.3 | 3971.5 | 228.27 | 157.92
| 4090 | 10 | 38.3 | 4066.16 | 240.92 | 167.73
| 4185 | 9.3 | 36.1 | 4159.81 | 253.6 | 177.37
| 4280 | 9.7 | 36.7 | 4253.51 | 266.22 | 186.67
| 4375 | 10.2 | 40.7 | 4347.08 | 279.01 | 196.94
| 4470 | 9.7 | 38.1 | 4440.65 | 291.68 | 207.37
| 4660 | 10.2 | 40.6 | 4627.8 | 317.05 | 228.19
| 4849 | 8.3 | 37.4 | 4814.33 | 340.6 | 247.37
| 4943 | 9 | 42.4 | 4907.26 | 351.42 | 256.45
| 5038 | 10.2 | 41.5 | 5000.93 | 363.21 | 267.03
| 5132 | 11.4 | 40 | 5093.26 | 376.56 | 278.52
| 5321 | 8.7 | 37.8 | 5279.35 | 402.17 | 299.29
| 5416 | 9 | 40.1 | 5373.22 | 413.53 | 308.48
| 5511 | 10.5 | 44.5 | 5466.84 | 425.39 | 319.33
| 5700 | 9.4 | 42.8 | 5653 | 448.99 | 341.89
| 5795 | 9.7 | 39.7 | 5746.68 | 460.84 | 352.28
| 5890 | 9.7 | 33.6 | 5840.33 | 473.67 | 361.82
| 5985 | 10.6 | 35.9 | 5933.84 | 487.41 | 371.37
| 6079 | 9.9 | 33.5 | 6026.34 | 501.15 | 380.9
| 6173 | 10.6 | 31.6 | 6118.84 | 515.26 | 389.89
| 6268 | 11.5 | 32.4 | 6212.08 | 530.69 | 399.54
| 6363 | 11.6 | 30.8 | 6305.15 | 546.89 | 409.51
| 6458 | 12.2 | 30 | 6398.11 | 563.79 | 419.42
| 6552 | 10.9 | 6.3 | 6490.26 | 581.24 | 425.36
| 6599 | 13.9 | 338 | 6536.2 | 590.9 | 423.73
| 6647 | 14 | 328.4 | 6582.79 | 601.19 | 418.53
| 6741 | 13.2 | 305 | 6674.22 | 617.05 | 403.77
| 6788 | 15.4 | 291.5 | 6719.77 | 622.41 | 393.56
| 6835 | 18.7 | 289.6 | 6764.7 | 627.23 | 380.66
| 6882 | 25.2 | 289.7 | 6808.27 | 633.14 | 364.12
| 6930 | 31.1 | 287.2 | 6850.58 | 640.25 | 342.64
| 6976 | 35.1 | 283.5 | 6889.11 | 646.86 | 318.42
| 7025 | 39.6 | 280.4 | 6928.05 | 652.97 | 289.34
| 7072 | 45 | 278.4 | 6962.81 | 658.1 | 258.14
| 7118 | 51.1 | 277 | 6993.54 | 662.66 | 224.26
| 7165 | 56.1 | 276.7 | 7021.42 | 667.17 | 186.71
| 7213 | 60.9 | 276.4 | 7046.5 | 671.84 | 146.06
| 7260 | 65.1 | 276.5 | 7067.83 | 676.54 | 104.46
| 7307 | 68 | 276.7 | 7086.53 | 681.5 | 61.63
| 7354 | 72.7 | 274.5 | 7102.33 | 685.8 | 17.59
| 7401 | 75.9 | 273.3 | 7115.05 | 688.88 | -27.54
| 7448 | 79.9 | 273.5 | 7124.9 | 691.6 | -73.41
| 7492 | 83.9 | 273.3 | 7131.1 | 694.18 | -116.88
| 7538 | 86.448 | 273.2 | 7134.97 | 696.78 | -162.64
| 7631 | 91.6 | 273 | 7136.55 | 701.81 | -255.46
| 7726 | 91.8 | 272.4 | 7133.73 | 706.28 | -350.32
| 7820 | 89.4 | 270.7 | 7132.75 | 708.82 | -444.27
| 7915 | 90 | 270.2 | 7133.25 | 709.57 | -539.26
| 8009 | 89.6 | 270.1 | 7133.58 | 709.82 | -633.26
| 8103 | 88.8 | 268.7 | 7134.89 | 708.83 | -727.24
| 8198 | 90.2 | 269.3 | 7135.72 | 707.17 | -822.22
| 8292 | 89.5 | 269.1 | 7135.96 | 705.86 | -916.21
| 8387 | 87.9 | 267.6 | 7138.12 | 703.13 | -1011.14
| 8482 | 88.6 | 268.1 | 7141.02 | 699.57 | -1106.03
| 8576 | 89.4 | 267.3 | 7142.66 | 695.79 | -1199.94
| 8672 | 90.4 | 265.8 | 7142.83 | 690.02 | -1295.76
| 8766 | 90.5 | 265.5 | 7142.09 | 682.89 | -1389.49
| 8861 | 88.5 | 264.9 | 7142.92 | 674.94 | -1484.14
| 8956 | 88.7 | 264.3 | 7145.24 | 666 | -1578.69
| 9050 | 89.2 | 264 | 7146.96 | 656.42 | -1672.19
| 9145 | 90.3 | 265.3 | 7147.38 | 647.56 | -1766.77
| 9240 | 88.6 | 262.5 | 7148.29 | 637.47 | -1861.21
| 9335 | 87 | 263 | 7151.93 | 625.49 | -1955.38
| 9429 | 87.4 | 263 | 7156.53 | 614.05 | -2048.57
| 9523 | 87.3 | 264 | 7160.87 | 603.42 | -2141.86
| 9618 | 88.8 | 265.2 | 7164.11 | 594.49 | -2236.38
| 9713 | 90.8 | 265.7 | 7164.44 | 586.95 | -2331.08
| 9807 | 91.1 | 265.6 | 7162.88 | 579.82 | -2424.79
| 9901 | 89.5 | 264.9 | 7162.39 | 572.04 | -2518.47
| 9996 | 88.2 | 264.8 | 7164.29 | 563.51 | -2613.06
| 10091 | 87.8 | 264.3 | 7167.61 | 554.49 | -2707.58
| 10185 | 88.3 | 264.8 | 7170.81 | 545.57 | -2801.1
| 10279 | 89.4 | 265.1 | 7172.69 | 537.3 | -2894.71
| 10372 | 90 | 265.9 | 7173.18 | 530 | -2987.42
| 10466 | 89.7 | 266.3 | 7173.43 | 523.61 | -3081.2
| 10561 | 88.6 | 266 | 7174.84 | 517.23 | -3175.98
| 10656 | 88.9 | 265.6 | 7176.91 | 510.28 | -3270.7
| 10751 | 88.2 | 265.3 | 7179.31 | 502.74 | -3365.37
| 10846 | 88.8 | 265.7 | 7181.8 | 495.29 | -3460.04
| 10941 | 89.8 | 266.5 | 7182.96 | 488.83 | -3554.81
| 11036 | 89.2 | 265.9 | 7183.79 | 482.53 | -3649.6
| 11130 | 89 | 267.3 | 7185.27 | 476.96 | -3743.42
| 11225 | 89.2 | 269.3 | 7186.76 | 474.14 | -3838.36
| 11319 | 89.2 | 270.8 | 7188.07 | 474.22 | -3932.35
| 11414 | 89.7 | 271.1 | 7188.98 | 475.8 | -4027.33
| 11508 | 90.5 | 271.2 | 7188.82 | 477.69 | -4121.31
| 11603 | 91 | 270.9 | 7187.57 | 479.43 | -4216.29
| 11698 | 91 | 270.2 | 7185.92 | 480.34 | -4311.27
| 11792 | 92 | 270.5 | 7183.46 | 480.91 | -4405.23
| 11946 | 93.5 | 270.8 | 7176.07 | 482.66 | -4559.04
| 12010 | 93.5 | 270.8 | 7172.16 | 483.55 | -4622.92

## Lookup (hidden)
North Reference | RetunValue | Grid Type | ReturnValue | Deviation Indicator | ReturnValue
| 2 |  | 0 |  | 4
True |  | SPCS-Colorado Central-NAD27 |  | Directional
Grid |  | SPCS-Colorado Central-NAD83 |  | High Angle
|  | SPCS-Colorado North-NAD27 |  | Horizontal
SPCS-Colorado North-NAD83
SPCS-Colorado South-NAD27
SPCS-Colorado South-NAD83
UTM-Zone 12 NAD27
UTM-Zone 12 NAD83
UTM-Zone 13 NAD27
UTM-Zone 13 NAD83