## Data
Header Information | measured depth (ft) | inclination (°) | azimuth (°) | true vertical depth (ft) | northing +N/-S (ft) | easting +E/-W (ft)
Operator Name | 1200 | 0.5 | 180 | 1199.94 | -0.19 | 4.77
Aus-Tex Exploration Inc. | 1215.06 | 0.95 | 180 | 1215 | -0.38 | 4.77
Operator Number | 1300 | 3.5 | 180 | 1299.86 | -3.67 | 4.77
10412 | 1400 | 6.5 | 180 | 1399.47 | -12.39 | 4.77
Well Name and Number | 1500 | 9.5 | 180 | 1498.49 | -26.3 | 4.77
Pathfinder C-18 #1-S | 1516.68 | 10 | 180 | 1514.93 | -29.13 | 4.77
API Number (if available) | 1600 | 10 | 180 | 1596.98 | -43.6 | 4.77
| 1673.68 | 10 | 180 | 1669.54 | -56.39 | 4.77
Location: QQ SEC TWP RGE | 1699.51 | 9.48 | 180 | 1695 | -60.76 | 4.77
SWNE Section 18-T20S-R69W | 1700 | 9.47 | 180 | 1695.48 | -60.84 | 4.77
Citing Type: Planned or Actual | 1800 | 7.47 | 180 | 1794.39 | -75.58 | 4.77
Planned | 1900 | 5.47 | 180 | 1893.74 | -86.85 | 4.77
Deviation Indicator | 2000 | 3.47 | 180 | 1993.43 | -94.65 | 4.77
Directional | 2086.66 | 1.74 | 180 | 2080 | -98.59 | 4.77
North Reference | 2100 | 1.47 | 180 | 2093.34 | -98.97 | 4.77
True | 2173.68 | 0 | 0 | 2167.01 | -99.91 | 4.77
Grid Type | 2200 | 0 | 0 | 2193.33 | -99.91 | 4.77
#VALUE! | 2300 | 0 | 0 | 2293.33 | -99.91 | 4.77
| 2356.67 | 0 | 0 | 2350 | -99.91 | 4.77
| 2400 | 0 | 0 | 2393.33 | -99.91 | 4.77
| 2500 | 0 | 0 | 2493.33 | -99.91 | 4.77
| 2600 | 0 | 0 | 2593.33 | -99.91 | 4.77
| 2700 | 0 | 0 | 2693.33 | -99.91 | 4.77
| 2800 | 0 | 0 | 2793.33 | -99.91 | 4.77
| 2900 | 0 | 0 | 2893.33 | -99.91 | 4.77
| 3000 | 0 | 0 | 2993.33 | -99.91 | 4.77
| 3100 | 0 | 0 | 3093.33 | -99.91 | 4.77
| 3200 | 0 | 0 | 3193.33 | -99.91 | 4.77
| 3300 | 0 | 0 | 3293.33 | -99.91 | 4.77
| 3400 | 0 | 0 | 3393.33 | -99.91 | 4.77
| 3500 | 0 | 0 | 3493.33 | -99.91 | 4.77
| 3600 | 0 | 0 | 3593.33 | -99.91 | 4.77
| 3700 | 0 | 0 | 3693.33 | -99.91 | 4.77
| 3706.67 | 0 | 0 | 3700 | -99.91 | 4.77
| 3766.67 | 0 | 0 | 3760 | -99.91 | 4.77
| 3800 | 0 | 0 | 3793.33 | -99.91 | 4.77
| 3900 | 0 | 0 | 3893.33 | -99.91 | 4.77
| 4000 | 0 | 0 | 3993.33 | -99.91 | 4.77
| 4066.67 | 0 | 0 | 4060 | -99.91 | 4.77
| 4100 | 0 | 0 | 4093.33 | -99.91 | 4.77
| 4200 | 0 | 0 | 4193.33 | -99.91 | 4.77
| 4300 | 0 | 0 | 4293.33 | -99.91 | 4.77
| 4400 | 0 | 0 | 4393.33 | -99.91 | 4.77
| 4500 | 0 | 0 | 4493.33 | -99.91 | 4.77
| 4600 | 0 | 0 | 4593.33 | -99.91 | 4.77
| 4700 | 0 | 0 | 4693.33 | -99.91 | 4.77
| 4800 | 0 | 0 | 4793.33 | -99.91 | 4.77
| 4900 | 0 | 0 | 4893.33 | -99.91 | 4.77
| 5000 | 0 | 0 | 4993.33 | -99.91 | 4.77
| 5016.67 | 0 | 0 | 5010 | -99.91 | 4.77

## Lookup (hidden)
North Reference | RetunValue | Grid Type | ReturnValue | Deviation Indicator | ReturnValue
| 2 |  | 0 |  | 2
True |  | SPCS-Colorado Central-NAD27 |  | Directional
Grid |  | SPCS-Colorado Central-NAD83 |  | High Angle
|  | SPCS-Colorado North-NAD27 |  | Horizontal
SPCS-Colorado North-NAD83
SPCS-Colorado South-NAD27
SPCS-Colorado South-NAD83
UTM-Zone 12 NAD27
UTM-Zone 12 NAD83
UTM-Zone 13 NAD27
UTM-Zone 13 NAD83