## Data
Header Information | measured depth (ft) | inclination (°) | azimuth (°) | true vertical depth (ft) | northing +N/-S (ft) | easting +E/-W (ft)
Operator Name | 0 | 0 | 0 | 0 | 0 | 0
Caerus Oil & Gas | 145 | 0.2 | 173.9 | 145 | -0.3 | 0
Operator Number | 237 | 0.3 | 85 | 237 | -0.4 | 0.3
| 329 | 1.4 | 20 | 329 | 0.7 | 0.9
Well Name and Number | 421 | 3.9 | 34.4 | 420.9 | 4.3 | 3.1
Nolte 13A-13 | 513 | 7.5 | 29.5 | 512.4 | 12.1 | 7.8
API Number (if available) | 604 | 11.4 | 33.1 | 602.2 | 24.8 | 15.6
| 695 | 15.3 | 30.8 | 690.7 | 42.7 | 26.7
Location: QQ SEC TWP RGE | 787 | 19.2 | 32.5 | 778.5 | 65.9 | 41
S14-T7S-R96W | 877 | 21.8 | 29.2 | 862.8 | 93 | 57.1
Citing Type: Planned or Actual | 970 | 24.1 | 30.1 | 948.5 | 124.5 | 75.1
ACTUAL | 1078 | 26.9 | 31.8 | 1045.9 | 164.3 | 99
Deviation Indicator | 1173 | 29.2 | 36.5 | 1129.8 | 201.2 | 124.1
Directional | 1268 | 31.4 | 36.4 | 1211.8 | 239.8 | 152.6
North Reference | 1363 | 33.9 | 32.6 | 1291.8 | 282 | 181.6
True | 1458 | 36.6 | 32.7 | 1369.4 | 328.2 | 211.2
Grid Type | 1553 | 40 | 32.2 | 1443.9 | 377.9 | 242.7
#VALUE! | 1648 | 40.8 | 30.2 | 1516.3 | 430.5 | 274.6
| 1743 | 43.6 | 32.7 | 1586.6 | 484.9 | 307.9
| 1838 | 43 | 31.2 | 1655.8 | 540.2 | 342.4
| 1933 | 43.1 | 31.4 | 1725.2 | 595.6 | 376.1
| 2028 | 43.7 | 31.1 | 1794.2 | 651.4 | 410
| 2123 | 44.9 | 26.8 | 1862.2 | 709.5 | 442.1
| 2218 | 44 | 29.7 | 1930 | 768.1 | 473.5
| 2313 | 43.2 | 27.1 | 1998.8 | 825.7 | 504.7
| 2408 | 43.2 | 26.6 | 2068.1 | 883.7 | 534.1
| 2503 | 43.9 | 29.4 | 2137 | 941.5 | 564.8
| 2598 | 42.8 | 28.4 | 2206 | 998.6 | 596.3
| 2693 | 41.1 | 26.8 | 2276.7 | 1054.8 | 625.7
| 2788 | 39.5 | 28.3 | 2349.1 | 1109.3 | 654.2
| 2884 | 37.9 | 29.9 | 2424.1 | 1161.8 | 683.3
| 2979 | 36.4 | 32.3 | 2499.8 | 1210.9 | 712.9
| 3074 | 33.1 | 31.3 | 2577.8 | 1256.9 | 741.5
| 3169 | 31.6 | 31.7 | 2658.1 | 1300.2 | 768
| 3264 | 29.8 | 33.5 | 2739.8 | 1341.1 | 794.2
| 3359 | 28.3 | 31.4 | 2822.8 | 1380 | 818.9
| 3454 | 25.5 | 34.2 | 2907.5 | 1416.1 | 842.1
| 3549 | 23 | 37.3 | 2994.1 | 1447.8 | 864.9
| 3644 | 20 | 36.5 | 3082.5 | 1475.7 | 885.8
| 3739 | 17.6 | 36.7 | 3172.5 | 1500.2 | 904.1
| 3833 | 15.4 | 37 | 3262.6 | 1521.6 | 920.1
| 3928 | 13.6 | 36.1 | 3354.5 | 1540.7 | 934.2
| 4023 | 11.3 | 38 | 3447.3 | 1557.1 | 946.6
| 4118 | 9.7 | 41.9 | 3540.7 | 1570.4 | 957.6
| 4213 | 7 | 34.8 | 3634.7 | 1581.1 | 966.3
| 4308 | 6.4 | 38 | 3729.1 | 1590 | 972.8
| 4403 | 3.7 | 45.8 | 3823.7 | 1596.3 | 978.3
| 4498 | 2.9 | 39.5 | 3918.5 | 1600.3 | 982
| 4593 | 2 | 30.3 | 4013.4 | 1603.6 | 984.4
| 4688 | 1.6 | 30.7 | 4108.4 | 1606.2 | 985.9
| 4783 | 1 | 18.5 | 4203.4 | 1608.1 | 986.8
| 4878 | 0.6 | 311.7 | 4298.4 | 1609.2 | 986.7
| 4974 | 1.5 | 357.8 | 4394.3 | 1610.8 | 986.3
| 5069 | 1.3 | 349.6 | 4489.3 | 1613.1 | 986.1
| 5164 | 0.7 | 96.2 | 4584.3 | 1614.1 | 986.5
| 5259 | 0.4 | 228.9 | 4679.3 | 1613.8 | 986.8
| 5353 | 0.7 | 252.8 | 4773.3 | 1613.4 | 986
| 5448 | 1.1 | 63.6 | 4868.3 | 1613.7 | 986.2
| 5543 | 0.1 | 238.4 | 4963.3 | 1614 | 987
| 5637 | 0.4 | 261 | 5057.3 | 1613.9 | 986.6
| 5732 | 0.5 | 230.2 | 5152.3 | 1613.6 | 986
| 5827 | 0.7 | 194.4 | 5247.3 | 1612.8 | 985.5
| 5922 | 0.7 | 182.7 | 5342.3 | 1611.6 | 985.3
| 6017 | 0.4 | 163 | 5437.3 | 1610.7 | 985.4
| 6112 | 0.3 | 154.1 | 5532.3 | 1610.2 | 985.6
| 6207 | 0.3 | 165.3 | 5627.3 | 1609.7 | 985.8
| 6302 | 0.5 | 194.4 | 5722.3 | 1609.1 | 985.7
| 6397 | 0.7 | 221.8 | 5817.3 | 1608.3 | 985.2
| 6490 | 1.4 | 201.2 | 5910.2 | 1606.8 | 984.4
| 6540 | 1.4 | 201.2 | 5960.2 | 1605.6 | 984

## Lookup (hidden)
North Reference | RetunValue | Grid Type | ReturnValue | Deviation Indicator | ReturnValue
| 2 |  | 0 |  | 2
True |  | SPCS-Colorado Central-NAD27 |  | Directional
Grid |  | SPCS-Colorado Central-NAD83 |  | High Angle
|  | SPCS-Colorado North-NAD27 |  | Horizontal
SPCS-Colorado North-NAD83
SPCS-Colorado South-NAD27
SPCS-Colorado South-NAD83
UTM-Zone 12 NAD27
UTM-Zone 12 NAD83
UTM-Zone 13 NAD27
UTM-Zone 13 NAD83