## Data
Header Information | measured depth (ft) | inclination (°) | azimuth (°) | true vertical depth (ft) | northing +N/-S (ft) | easting +E/-W (ft)
Operator Name | 0 | 0 | 0 | 0 | 0 | 0
Caerus Oil & Gas | 146 | 1.1 | 115.3 | 146 | -0.6 | 1.3
Operator Number | 237 | 1.4 | 75.5 | 237 | -0.7 | 3.1
| 329 | 1.4 | 63.2 | 328.9 | 0.1 | 5.2
Well Name and Number | 421 | 3.3 | 35.9 | 420.9 | 2.7 | 7.8
Nolte 13B-13 | 482 | 5.8 | 33.2 | 481.7 | 6.7 | 10.5
API Number (if available) | 543 | 7.7 | 39.3 | 542.2 | 12.5 | 14.8
| 605 | 9.9 | 40.4 | 603.5 | 19.8 | 20.9
Location: QQ SEC TWP RGE | 696 | 13.9 | 35.7 | 692.5 | 34.6 | 32.3
S14-T7S-R96W | 787 | 17.2 | 35.5 | 780.2 | 54.4 | 46.5
Citing Type: Planned or Actual | 878 | 20 | 38 | 866.4 | 77.7 | 63.9
ACTUAL | 970 | 23.1 | 39.3 | 952 | 104 | 85
Deviation Indicator | 1076 | 25.7 | 38 | 1048.5 | 138.2 | 112.4
Directional | 1171 | 27.6 | 31.8 | 1133.4 | 173.2 | 136.6
North Reference | 1267 | 30.5 | 35.8 | 1217.4 | 211.9 | 162.6
True | 1361 | 33.2 | 32.8 | 1297.2 | 252.8 | 190.5
Grid Type | 1456 | 34.8 | 36.5 | 1376 | 296.5 | 220.7
#VALUE! | 1552 | 36.7 | 35.3 | 1453.9 | 341.9 | 253.6
| 1647 | 36.8 | 37.3 | 1530 | 387.7 | 287.3
| 1742 | 36.3 | 33.3 | 1606.3 | 433.9 | 319.9
| 1837 | 36.7 | 37.7 | 1682.7 | 479.9 | 352.8
| 1932 | 37.4 | 38.5 | 1758.5 | 524.9 | 388.1
| 2026 | 36.7 | 38.1 | 1833.5 | 569.4 | 423.2
| 2122 | 37.7 | 40 | 1910 | 614.4 | 459.7
| 2217 | 37 | 41.5 | 1985.5 | 658.1 | 497.4
| 2312 | 38.3 | 38.3 | 2060.8 | 702.6 | 534.6
| 2407 | 37.6 | 38.8 | 2135.7 | 748.3 | 571
| 2502 | 37.9 | 41.3 | 2210.8 | 792.8 | 608.4
| 2597 | 37 | 39 | 2286.2 | 836.9 | 645.6
| 2692 | 36.2 | 40.2 | 2362.5 | 880.6 | 681.7
| 2787 | 35.1 | 40.1 | 2439.7 | 922.9 | 717.4
| 2882 | 32.3 | 38.4 | 2518.7 | 963.7 | 750.8
| 2977 | 30.3 | 40.7 | 2599.9 | 1001.8 | 782.2
| 3072 | 29.2 | 38.6 | 2682.4 | 1038 | 812.3
| 3167 | 26.1 | 40.7 | 2766.5 | 1072 | 840.4
| 3262 | 23.7 | 36.4 | 2852.7 | 1103.2 | 865.3
| 3358 | 21.3 | 36.9 | 2941.4 | 1132.7 | 887.3
| 3452 | 18.5 | 36.5 | 3029.7 | 1158.3 | 906.4
| 3548 | 17.3 | 36.6 | 3121.1 | 1182 | 923.9
| 3642 | 13.9 | 37.3 | 3211.6 | 1202.3 | 939.1
| 3737 | 11.5 | 37.4 | 3304.3 | 1218.9 | 951.8
| 3832 | 10.3 | 34.8 | 3397.6 | 1233.4 | 962.4
| 3927 | 9.3 | 33.7 | 3491.2 | 1246.7 | 971.5
| 4022 | 7 | 43.5 | 3585.2 | 1257.3 | 979.7
| 4117 | 5 | 38.1 | 3679.7 | 1264.8 | 986.3
| 4211 | 4.4 | 34.6 | 3773.4 | 1271 | 990.9
| 4306 | 3.4 | 42.8 | 3868.2 | 1276 | 994.8
| 4401 | 1.9 | 22.3 | 3963.1 | 1279.5 | 997.4
| 4496 | 1.2 | 48.4 | 4058 | 1281.7 | 998.7
| 4592 | 1 | 53.5 | 4154 | 1282.8 | 1000.1
| 4687 | 0.6 | 280.3 | 4249 | 1283.4 | 1000.3
| 4782 | 1.2 | 63.9 | 4344 | 1283.9 | 1000.7
| 4877 | 1.5 | 48.6 | 4439 | 1285.2 | 1002.5
| 4972 | 0.4 | 117.7 | 4534 | 1285.9 | 1003.8
| 5067 | 0.7 | 80.6 | 4628.9 | 1285.8 | 1004.6
| 5162 | 0.4 | 280 | 4723.9 | 1286 | 1004.9
| 5257 | 1.1 | 242.2 | 4818.9 | 1285.6 | 1003.7
| 5352 | 2 | 29.9 | 4913.9 | 1286.6 | 1003.8
| 5447 | 2.6 | 47.5 | 5008.8 | 1289.5 | 1006.2
| 5541 | 2.3 | 53.4 | 5102.8 | 1292.1 | 1009.3
| 5636 | 1.3 | 32.4 | 5197.7 | 1294.1 | 1011.4
| 5731 | 0.4 | 333.6 | 5292.7 | 1295.3 | 1011.8
| 5826 | 1.8 | 72.9 | 5387.7 | 1296 | 1013.1
| 5921 | 2 | 71.4 | 5482.6 | 1297 | 1016.1
| 6016 | 1.5 | 59.6 | 5577.6 | 1298.2 | 1018.7
| 6111 | 1.2 | 54.7 | 5672.6 | 1299.4 | 1020.6
| 6206 | 0.8 | 25 | 5767.6 | 1300.6 | 1021.7
| 6301 | 0.1 | 328.3 | 5862.5 | 1301.2 | 1021.9
| 6332 | 0.4 | 200.5 | 5893.5 | 1301.1 | 1021.9
| 6382 | 0.4 | 200.5 | 5943.5 | 1300.8 | 1021.8

## Lookup (hidden)
North Reference | RetunValue | Grid Type | ReturnValue | Deviation Indicator | ReturnValue
| 2 |  | 0 |  | 2
True |  | SPCS-Colorado Central-NAD27 |  | Directional
Grid |  | SPCS-Colorado Central-NAD83 |  | High Angle
|  | SPCS-Colorado North-NAD27 |  | Horizontal
SPCS-Colorado North-NAD83
SPCS-Colorado South-NAD27
SPCS-Colorado South-NAD83
UTM-Zone 12 NAD27
UTM-Zone 12 NAD83
UTM-Zone 13 NAD27
UTM-Zone 13 NAD83