## Data
Header Information | measured depth (ft) | inclination (°) | azimuth (°) | true vertical depth (ft) | northing +N/-S (ft) | easting +E/-W (ft)
Operator Name | 0 | 0 | 0 | 0 | 0 | 0
Kerr-Mcgee | 13 | 0 | 0 | 13 | 0 | 0
Operator Number | 113 | 0.53 | 320.26 | 113 | 0.36 | -0.3
47120 | 213 | 0.59 | 177.25 | 213 | 0.2 | -0.57
Well Name and Number | 313 | 0.99 | 254 | 312.99 | -0.56 | -1.37
Ferge 29N-14HZ | 413 | 0.28 | 348.07 | 412.98 | -0.55 | -2.25
API Number (if available) | 513 | 0.75 | 196.81 | 512.98 | -0.94 | -2.49
05-123-36341 | 613 | 0.98 | 259.25 | 612.97 | -1.73 | -3.52
Location: QQ SEC TWP RGE | 713 | 0.04 | 308.44 | 712.97 | -1.87 | -4.39
SWSW Sec 14-T3N-R66W | 813 | 1.02 | 216.26 | 812.96 | -2.56 | -4.94
Citing Type: Planned or Actual | 913 | 0.87 | 299.15 | 912.95 | -2.91 | -6.13
Actual | 1013 | 0.33 | 172.72 | 1012.95 | -2.83 | -6.76
Deviation Indicator | 1113 | 1.13 | 247.25 | 1112.94 | -3.49 | -7.63
Horizontal | 1154 | 1.1 | 273.26 | 1153.93 | -3.63 | -8.4
North Reference | 1285 | 0.59 | 249.67 | 1284.92 | -3.79 | -10.29
True | 1380 | 0.59 | 261.61 | 1379.91 | -4.03 | -11.23
Grid Type | 1475 | 1.09 | 132.93 | 1474.91 | -4.72 | -11.05
#VALUE! | 1570 | 2.94 | 138.66 | 1569.85 | -7.16 | -8.78
| 1664 | 2.68 | 139.91 | 1663.73 | -10.65 | -5.77
| 1759 | 4.97 | 135.89 | 1758.52 | -15.31 | -1.48
| 1853 | 6.56 | 140.61 | 1852.04 | -22.38 | 4.76
| 2041 | 9.64 | 141.16 | 2038.14 | -42.95 | 21.46
| 2135 | 10.61 | 138.43 | 2130.67 | -55.55 | 32.13
| 2323 | 9.72 | 139.28 | 2315.72 | -80.53 | 53.97
| 2418 | 10.23 | 137.07 | 2409.29 | -92.78 | 64.95
| 2512 | 9.6 | 136.61 | 2501.88 | -104.59 | 76.02
| 2606 | 10.5 | 136.73 | 2594.44 | -116.52 | 87.27
| 2700 | 9.94 | 135.58 | 2686.95 | -128.56 | 98.82
| 2795 | 11.19 | 134.13 | 2780.33 | -140.83 | 111.18
| 2889 | 11.29 | 134.21 | 2872.53 | -153.6 | 124.32
| 2983 | 11.2 | 133.88 | 2964.73 | -166.34 | 137.5
| 3077 | 10.79 | 133.23 | 3057 | -178.7 | 150.49
| 3171 | 9.95 | 132.62 | 3149.47 | -190.22 | 162.88
| 3265 | 9.33 | 132.31 | 3242.14 | -200.85 | 174.49
| 3360 | 6.74 | 131.25 | 3336.2 | -209.71 | 184.37
| 3455 | 5.31 | 127.39 | 3430.67 | -216.06 | 192.06
| 3550 | 4.9 | 127.71 | 3525.29 | -221.21 | 198.76
| 3645 | 4.33 | 131.46 | 3619.98 | -226.06 | 204.66
| 3740 | 1.92 | 128.21 | 3714.84 | -229.42 | 208.6
| 3835 | 0.76 | 151.43 | 3809.81 | -230.96 | 210.15
| 3930 | 0.71 | 161.9 | 3904.8 | -232.07 | 210.63
| 4025 | 0.73 | 159.7 | 3999.79 | -233.2 | 211.03
| 4120 | 0.68 | 173.01 | 4094.79 | -234.33 | 211.3
| 4310 | 0.53 | 211.2 | 4284.78 | -236.2 | 210.99
| 4405 | 0.46 | 201.83 | 4379.77 | -236.93 | 210.62
| 4500 | 0.37 | 149.24 | 4474.77 | -237.55 | 210.63
| 4595 | 0.38 | 148.55 | 4569.77 | -238.08 | 210.95
| 4691 | 0.57 | 150.93 | 4665.77 | -238.77 | 211.35
| 4786 | 0.69 | 263.78 | 4760.76 | -239.24 | 211.01
| 4881 | 0.68 | 246.16 | 4855.76 | -239.53 | 209.93
| 4976 | 0.61 | 247.23 | 4950.75 | -239.96 | 208.95
| 5071 | 0.65 | 235.7 | 5045.74 | -240.45 | 208.03
| 5166 | 0.62 | 251.68 | 5140.74 | -240.92 | 207.1
| 5261 | 0.54 | 220.79 | 5235.73 | -241.42 | 206.32
| 5356 | 0.6 | 225.18 | 5330.73 | -242.11 | 205.68
| 5451 | 0.65 | 228.83 | 5425.72 | -242.82 | 204.92
| 5546 | 0.63 | 240.17 | 5520.72 | -243.43 | 204.06
| 5640 | 0.43 | 241 | 5614.71 | -243.86 | 203.3
| 5735 | 0.76 | 221.67 | 5709.71 | -244.5 | 202.57
| 5830 | 0.84 | 215.13 | 5804.7 | -245.54 | 201.75
| 5926 | 1.67 | 306.01 | 5900.68 | -245.29 | 200.22
| 6021 | 1.57 | 306.05 | 5995.64 | -243.72 | 198.04
| 6116 | 1.59 | 305.02 | 6090.61 | -242.19 | 195.91
| 6211 | 1.34 | 292.04 | 6185.58 | -241.02 | 193.8
| 6306 | 1.23 | 288.63 | 6280.55 | -240.28 | 191.81
| 6401 | 1.18 | 259.14 | 6375.53 | -240.14 | 189.88
| 6496 | 0.86 | 230.45 | 6470.52 | -240.77 | 188.37
| 6592 | 0.86 | 218.14 | 6566.51 | -241.8 | 187.37
| 6640 | 3.42 | 347.16 | 6614.48 | -240.69 | 186.83
| 6687 | 7.84 | 350.82 | 6661.24 | -236.15 | 186
| 6735 | 11.58 | 353.21 | 6708.55 | -228.13 | 184.91
| 6782 | 13.58 | 353.81 | 6754.42 | -217.96 | 183.76
| 6830 | 18.59 | 354.41 | 6800.52 | -204.74 | 182.41
| 6877 | 24.37 | 356.66 | 6844.24 | -187.59 | 181.11
| 6925 | 27.78 | 2.93 | 6887.36 | -166.52 | 181.11
| 6972 | 30.87 | 3.26 | 6928.33 | -143.54 | 182.35
| 7020 | 35.77 | 0.01 | 6968.43 | -117.2 | 183.05
| 7067 | 39.96 | 1.21 | 7005.53 | -88.36 | 183.38
| 7115 | 44.92 | 4.04 | 7040.94 | -56.02 | 184.9
| 7162 | 48.75 | 4.79 | 7073.09 | -21.85 | 187.54
| 7210 | 53.55 | 8.96 | 7103.2 | 15.24 | 192.06
| 7257 | 57.86 | 11.37 | 7129.68 | 53.44 | 198.93
| 7305 | 63.82 | 9.63 | 7153.06 | 94.64 | 206.55
| 7352 | 68.98 | 6.98 | 7171.87 | 137.24 | 212.74
| 7400 | 73.08 | 5.38 | 7187.47 | 182.36 | 217.62
| 7447 | 79.57 | 3.99 | 7198.58 | 227.85 | 221.34
| 7503 | 85.46 | 2.92 | 7205.87 | 283.24 | 224.68
| 7550 | 92.93 | 3.5 | 7206.53 | 330.13 | 227.31
| 7681 | 90.22 | 3.01 | 7202.93 | 460.86 | 234.75
| 7776 | 89.14 | 2.45 | 7203.46 | 555.75 | 239.27
| 7871 | 89.45 | 2.87 | 7204.63 | 650.64 | 243.68
| 7966 | 89.48 | 2.63 | 7205.51 | 745.52 | 248.24
| 8062 | 89.72 | 2.94 | 7206.19 | 841.41 | 252.9
| 8157 | 89.66 | 1.32 | 7206.7 | 936.34 | 256.43
| 8252 | 90.43 | 2.31 | 7206.62 | 1031.29 | 259.44
| 8347 | 89.2 | 0.75 | 7206.93 | 1126.25 | 261.98
| 8442 | 89.66 | 0.72 | 7207.88 | 1221.24 | 263.2
| 8537 | 89.81 | 0.69 | 7208.32 | 1316.23 | 264.37
| 8632 | 90.25 | 0.68 | 7208.27 | 1411.22 | 265.5
| 8727 | 89.26 | 1.19 | 7208.67 | 1506.21 | 267.05
| 8823 | 89.6 | 0.89 | 7209.63 | 1602.18 | 268.8
| 8918 | 89.66 | 0.49 | 7210.24 | 1697.18 | 269.94
| 9013 | 90.25 | 0.51 | 7210.32 | 1792.17 | 270.77
| 9108 | 89.23 | 0.7 | 7210.75 | 1887.16 | 271.77
| 9203 | 89.57 | 1.05 | 7211.74 | 1982.15 | 273.22
| 9298 | 89.91 | 0.94 | 7212.17 | 2077.13 | 274.87
| 9394 | 90.28 | 1.4 | 7212.01 | 2173.11 | 276.83
| 9489 | 90.34 | 1.41 | 7211.5 | 2268.08 | 279.16
| 9584 | 90.52 | 1.3 | 7210.79 | 2363.05 | 281.41
| 9679 | 90.71 | 1.36 | 7209.77 | 2458.02 | 283.61
| 9774 | 89.35 | 2.26 | 7209.72 | 2552.97 | 286.61
| 9869 | 89.29 | 2.12 | 7210.84 | 2647.89 | 290.24
| 9964 | 89.2 | 2.03 | 7212.1 | 2742.82 | 293.68
| 10059 | 89.51 | 2.18 | 7213.17 | 2837.75 | 297.17
| 10155 | 89.29 | 2.09 | 7214.17 | 2933.68 | 300.75
| 10250 | 89.6 | 1.97 | 7215.09 | 3028.62 | 304.11
| 10345 | 89.72 | 1.67 | 7215.65 | 3123.57 | 307.13
| 10440 | 90.8 | 2.6 | 7215.22 | 3218.5 | 310.67
| 10535 | 90.93 | 2.21 | 7213.79 | 3313.4 | 314.65
| 10630 | 91.54 | 2.02 | 7211.74 | 3408.32 | 318.16
| 10725 | 90.55 | 2.91 | 7210.01 | 3503.21 | 322.25
| 10821 | 90.56 | 2.14 | 7209.08 | 3599.11 | 326.47
| 10916 | 90.77 | 2.15 | 7207.98 | 3694.04 | 330.03
| 11011 | 89.14 | 3.21 | 7208.05 | 3788.93 | 334.47
| 11106 | 90.37 | 3.57 | 7208.46 | 3883.76 | 340.09
| 11201 | 90.49 | 3.23 | 7207.74 | 3978.59 | 345.72
| 11296 | 91.02 | 3.32 | 7206.49 | 4073.43 | 351.15
| 11391 | 89.69 | 3.9 | 7205.9 | 4168.23 | 357.13
| 11487 | 89.51 | 3.53 | 7206.57 | 4264.03 | 363.35
| 11581 | 90.31 | 4.36 | 7206.72 | 4357.81 | 369.82
| 11676 | 89.66 | 2.99 | 7206.75 | 4452.61 | 375.91
| 11771 | 90.49 | 3.78 | 7206.62 | 4547.44 | 381.52
| 11866 | 89.69 | 2.21 | 7206.47 | 4642.31 | 386.48
| 11961 | 90.28 | 2.85 | 7206.5 | 4737.21 | 390.67
| 12057 | 89.94 | 2.84 | 7206.31 | 4833.09 | 395.44
| 12144 | 90.09 | 3.38 | 7206.29 | 4919.97 | 400.16
| 12188 | 90.09 | 3.38 | 7206.22 | 4963.89 | 402.75

## Lookup (hidden)
North Reference | RetunValue | Grid Type | ReturnValue | Deviation Indicator | ReturnValue
| 2 |  | 0 |  | 4
True |  | SPCS-Colorado Central-NAD27 |  | Directional
Grid |  | SPCS-Colorado Central-NAD83 |  | High Angle
|  | SPCS-Colorado North-NAD27 |  | Horizontal
SPCS-Colorado North-NAD83
SPCS-Colorado South-NAD27
SPCS-Colorado South-NAD83
UTM-Zone 12 NAD27
UTM-Zone 12 NAD83
UTM-Zone 13 NAD27
UTM-Zone 13 NAD83