## Data
Header Information | measured depth (ft) | inclination (°) | azimuth (°) | true vertical depth (ft) | northing +N/-S (ft) | easting +E/-W (ft)
Operator Name | 0 | 0 | 0 | 0 | 0 | 0
WPX Energy Rocky Mountain, LLC | 105 | 0.35 | 354.02 | 105 | 0.3 | 0
Operator Number | 134 | 1.06 | 13.45 | 134 | 0.7 | 0
96850 | 164 | 1.23 | 29 | 164 | 1.2 | 0.2
Well Name and Number | 195 | 1.85 | 36.12 | 195 | 1.9 | 0.7
PA 324-6 | 225 | 1.94 | 47.2 | 225 | 2.7 | 1.4
API Number (if available) | 255 | 2.64 | 40.87 | 254.9 | 3.5 | 2.2
05-045-22221-00 | 285 | 3.17 | 42.36 | 284.9 | 4.7 | 3.2
Location: QQ SEC TWP RGE | 315 | 4.05 | 42.71 | 314.8 | 6 | 4.5
LOT 10, Sec. 6, T7S, R95W | 346 | 4.4 | 42.54 | 345.8 | 7.7 | 6
Citing Type: Planned or Actual | 376 | 5.19 | 41.84 | 375.7 | 9.6 | 7.7
Actual | 406 | 5.63 | 36.21 | 405.5 | 11.8 | 9.5
Deviation Indicator | 437 | 6.07 | 34.45 | 436.4 | 14.4 | 11.3
Directional | 528 | 6.77 | 32.96 | 526.8 | 22.8 | 16.9
North Reference | 619 | 8.89 | 30.76 | 616.9 | 33.4 | 23.5
True | 690 | 9.51 | 30.62 | 687 | 43.1 | 29.2
Grid Type | 780 | 9.18 | 39.52 | 775.8 | 55.1 | 37.6
#VALUE! | 871 | 8.41 | 32.87 | 865.8 | 66.3 | 45.8
| 963 | 9.43 | 33.45 | 956.6 | 78.2 | 53.6
| 1027 | 9.66 | 35.3 | 1019.8 | 87 | 59.6
| 1158 | 9.71 | 37.97 | 1148.9 | 104.6 | 72.8
| 1254 | 8.44 | 33.12 | 1243.7 | 116.9 | 81.6
| 1349 | 8.31 | 33.49 | 1337.7 | 128.5 | 89.2
| 1445 | 8.53 | 31.82 | 1432.6 | 140.3 | 96.8
| 1540 | 7.82 | 40.69 | 1526.7 | 151.2 | 104.7
| 1635 | 7.3 | 43.68 | 1620.9 | 160.5 | 113.1
| 1730 | 7.34 | 33.58 | 1715.1 | 169.9 | 120.6
| 1826 | 8.18 | 37.62 | 1810.2 | 180.4 | 128.2
| 1921 | 9.41 | 31.29 | 1904.1 | 192.4 | 136.3
| 2017 | 8.97 | 31.47 | 1998.9 | 205.5 | 144.3
| 2112 | 9.1 | 32.17 | 2092.7 | 218.2 | 152.2
| 2207 | 9.19 | 32.7 | 2186.5 | 230.9 | 160.3
| 2302 | 8.97 | 31.82 | 2280.3 | 243.6 | 168.3
| 2397 | 9.36 | 38.32 | 2374.1 | 255.9 | 177
| 2493 | 9.67 | 37.44 | 2468.8 | 268.5 | 186.7
| 2588 | 9.32 | 36.12 | 2562.5 | 281 | 196.1
| 2683 | 9.28 | 36.12 | 2656.2 | 293.4 | 205.2
| 2779 | 9.19 | 36.21 | 2751 | 305.9 | 214.3
| 2874 | 9.14 | 36.12 | 2844.7 | 318.1 | 223.2
| 2969 | 9.05 | 35.25 | 2938.6 | 330.3 | 232
| 3065 | 9.1 | 35.33 | 3033.4 | 342.6 | 240.7
| 3160 | 8.7 | 35.25 | 3127.2 | 354.6 | 249.2
| 3256 | 8.75 | 35.6 | 3222.1 | 366.5 | 257.6
| 3352 | 8.79 | 36.04 | 3317 | 378.4 | 266.2
| 3447 | 8.57 | 35.77 | 3410.9 | 390 | 274.6
| 3542 | 8.13 | 37.35 | 3504.9 | 401.1 | 282.8
| 3637 | 7.6 | 36.3 | 3599 | 411.5 | 290.6
| 3733 | 7.25 | 36.83 | 3694.2 | 421.4 | 298
| 3828 | 6.77 | 35.16 | 3788.5 | 430.8 | 304.8
| 3923 | 5.89 | 33.75 | 3882.9 | 439.4 | 310.8
| 4019 | 5.28 | 35.42 | 3978.4 | 447.1 | 316
| 4114 | 4.75 | 34.98 | 4073.1 | 453.9 | 320.8
| 4210 | 3.96 | 22.76 | 4168.8 | 460.2 | 324.4
| 4305 | 3.25 | 24.96 | 4263.6 | 465.7 | 326.8
| 4401 | 2.24 | 10.81 | 4359.5 | 470 | 328.3
| 4497 | 0.97 | 23.38 | 4455.5 | 472.6 | 329
| 4592 | 0.88 | 38.58 | 4550.4 | 473.9 | 329.8
| 4688 | 0.4 | 45.97 | 4646.4 | 474.7 | 330.5
| 4783 | 0.4 | 352.27 | 4741.4 | 475.3 | 330.6
| 4878 | 0.22 | 89.03 | 4836.4 | 475.6 | 330.8
| 4973 | 0.09 | 155.48 | 4931.4 | 475.5 | 331
| 5069 | 0.31 | 156.45 | 5027.4 | 475.2 | 331.1
| 5164 | 0.75 | 156.18 | 5122.4 | 474.4 | 331.5
| 5260 | 0.83 | 174.55 | 5218.4 | 473.2 | 331.8
| 5355 | 0.88 | 189.14 | 5313.4 | 471.8 | 331.8
| 5451 | 0.92 | 206.81 | 5409.4 | 470.3 | 331.3
| 5546 | 1.01 | 221.92 | 5504.4 | 469 | 330.4
| 5640 | 0.79 | 210.32 | 5598.4 | 467.9 | 329.5
| 5735 | 1.32 | 219.9 | 5693.4 | 466.5 | 328.5
| 5830 | 1.5 | 220.08 | 5788.3 | 464.7 | 327
| 5925 | 1.54 | 220.25 | 5883.3 | 462.7 | 325.3
| 6021 | 2.2 | 227.29 | 5979.2 | 460.5 | 323.2
| 6116 | 2.46 | 227.64 | 6074.2 | 457.9 | 320.3
| 6211 | 3.21 | 221.66 | 6169.1 | 454.5 | 317
| 6307 | 3.34 | 222.63 | 6264.9 | 450.5 | 313.4
| 6402 | 3.82 | 222.45 | 6359.7 | 446.1 | 309.3
| 6497 | 3.91 | 227.29 | 6454.5 | 441.6 | 304.8
| 6567 | 3.91 | 227.29 | 6524.3 | 438.3 | 301.3

## Lookup (hidden)
North Reference | RetunValue | Grid Type | ReturnValue | Deviation Indicator | ReturnValue
| 2 |  | 0 |  | 2
True |  | SPCS-Colorado Central-NAD27 |  | Directional
Grid |  | SPCS-Colorado Central-NAD83 |  | High Angle
|  | SPCS-Colorado North-NAD27 |  | Horizontal
SPCS-Colorado North-NAD83
SPCS-Colorado South-NAD27
SPCS-Colorado South-NAD83
UTM-Zone 12 NAD27
UTM-Zone 12 NAD83
UTM-Zone 13 NAD27
UTM-Zone 13 NAD83