## Data
Header Information | measured depth (ft) | inclination (°) | azimuth (°) | true vertical depth (ft) | northing +N/-S (ft) | easting +E/-W (ft)
Operator Name | 0 | 0 | 0 | 0 | 0 | 0
Caerus Oil & Gas | 145 | 0.4 | 205.8 | 145 | -0.5 | -0.2
Operator Number | 206 | 1 | 174 | 206 | -1.2 | -0.3
| 268 | 1.7 | 149.7 | 268 | -2.5 | 0.3
Well Name and Number | 329 | 1.9 | 125.7 | 328.9 | -3.9 | 1.5
Nolte 14C-13 | 390 | 2.4 | 109.8 | 389.9 | -4.9 | 3.6
API Number (if available) | 481 | 2.6 | 108.4 | 480.8 | -6.2 | 7.3
| 573 | 4.2 | 109.4 | 572.7 | -8 | 12.5
Location: QQ SEC TWP RGE | 665 | 4.9 | 112 | 664.4 | -10.6 | 19.3
S14-T7S-R96W | 760 | 7 | 104.5 | 758.8 | -13.5 | 28.7
Citing Type: Planned or Actual | 855 | 10.2 | 108.1 | 852.8 | -17.6 | 42.3
ACTUAL | 950 | 12.7 | 113.6 | 945.9 | -24.4 | 59.8
Deviation Indicator | 975 | 13.4 | 113.2 | 970.2 | -26.6 | 65
Directional | 1071 | 16 | 113.2 | 1063.1 | -36.2 | 87.4
North Reference | 1166 | 18 | 111.4 | 1153.9 | -46.7 | 113.1
True | 1261 | 20.8 | 108.5 | 1243.5 | -57.5 | 142.8
Grid Type | 1356 | 24.1 | 107.1 | 1331.3 | -68.5 | 177.3
#VALUE! | 1451 | 25 | 107.7 | 1417.7 | -80.3 | 215
| 1546 | 25.7 | 105.7 | 1503.6 | -92 | 253.9
| 1641 | 27.6 | 108.6 | 1588.5 | -104.6 | 294.6
| 1737 | 26.7 | 107.1 | 1673.9 | -118 | 336.3
| 1832 | 27.9 | 110.8 | 1758.3 | -132.2 | 377.5
| 1926 | 28.2 | 109.1 | 1841.3 | -147.3 | 419.1
| 2021 | 28.5 | 107.8 | 1924.9 | -161.6 | 461.8
| 2116 | 28.3 | 108.2 | 2008.5 | -175.5 | 504.8
| 2211 | 28.3 | 107.2 | 2092.1 | -189.2 | 547.7
| 2306 | 26.7 | 109.3 | 2176.4 | -202.9 | 589.4
| 2401 | 25.7 | 108.1 | 2261.6 | -216.4 | 629.1
| 2496 | 25.3 | 108.9 | 2347.4 | -229.4 | 667.9
| 2591 | 25.6 | 109.7 | 2433.1 | -242.8 | 706.4
| 2686 | 24.1 | 108.4 | 2519.3 | -255.9 | 744.1
| 2782 | 22.6 | 108.9 | 2607.5 | -268 | 780.2
| 2877 | 20.7 | 107.9 | 2695.8 | -279.1 | 813.4
| 2972 | 19.9 | 106.5 | 2784.9 | -288.9 | 844.9
| 3067 | 18.6 | 108.5 | 2874.6 | -298.3 | 874.8
| 3162 | 16.6 | 109.2 | 2965.1 | -307.5 | 902
| 3257 | 15.1 | 106.3 | 3056.5 | -315.5 | 926.7
| 3352 | 13.4 | 106.7 | 3148.6 | -322.1 | 949.1
| 3447 | 11.6 | 107.4 | 3241.3 | -328.1 | 968.8
| 3542 | 10.6 | 110.7 | 3334.5 | -334.1 | 986
| 3637 | 8.2 | 109.6 | 3428.2 | -339.4 | 1000.6
| 3732 | 6.5 | 100.4 | 3522.5 | -342.7 | 1012.3
| 3827 | 3.4 | 113.8 | 3617.1 | -344.8 | 1020.1
| 3921 | 1.4 | 90.5 | 3711 | -345.9 | 1023.8
| 4016 | 1.3 | 122.4 | 3806 | -346.5 | 1025.9
| 4111 | 0.8 | 59.1 | 3901 | -346.8 | 1027.4
| 4206 | 0.5 | 211.1 | 3996 | -346.8 | 1027.7
| 4301 | 1 | 204.3 | 4091 | -347.9 | 1027.2
| 4396 | 0.9 | 206.5 | 4185.9 | -349.3 | 1026.5
| 4491 | 1.5 | 74.4 | 4280.9 | -349.6 | 1027.4
| 4586 | 0.9 | 87.5 | 4375.9 | -349.3 | 1029.3
| 4681 | 1.2 | 113.4 | 4470.9 | -349.6 | 1031
| 4776 | 0.3 | 52.5 | 4565.9 | -349.9 | 1032.1
| 4871 | 0 | 40.4 | 4660.9 | -349.7 | 1032.3
| 4967 | 0.4 | 10.9 | 4756.9 | -349.4 | 1032.4
| 5062 | 0.7 | 234 | 4851.9 | -349.4 | 1031.9
| 5157 | 1.2 | 217.8 | 4946.9 | -350.5 | 1030.9
| 5252 | 0.4 | 100 | 5041.9 | -351.4 | 1030.6
| 5346 | 1.6 | 220.9 | 5135.9 | -352.4 | 1030.1
| 5441 | 0.2 | 128.8 | 5230.9 | -353.5 | 1029.3
| 5536 | 0.5 | 283.7 | 5325.9 | -353.5 | 1029
| 5631 | 0.7 | 254.8 | 5420.9 | -353.6 | 1028.1
| 5725 | 1 | 222.5 | 5514.8 | -354.4 | 1027
| 5820 | 1.3 | 231.2 | 5609.8 | -355.6 | 1025.6
| 5915 | 1.8 | 234.8 | 5704.8 | -357.2 | 1023.5
| 5965 | 1.5 | 230.3 | 5754.8 | -358 | 1022.4
| 6015 | 1.5 | 230.3 | 5804.7 | -358.9 | 1021.4

## Lookup (hidden)
North Reference | RetunValue | Grid Type | ReturnValue | Deviation Indicator | ReturnValue
| 2 |  | 0 |  | 2
True |  | SPCS-Colorado Central-NAD27 |  | Directional
Grid |  | SPCS-Colorado Central-NAD83 |  | High Angle
|  | SPCS-Colorado North-NAD27 |  | Horizontal
SPCS-Colorado North-NAD83
SPCS-Colorado South-NAD27
SPCS-Colorado South-NAD83
UTM-Zone 12 NAD27
UTM-Zone 12 NAD83
UTM-Zone 13 NAD27
UTM-Zone 13 NAD83