## Data
Header Information | measured depth (ft) | inclination (°) | azimuth (°) | true vertical depth (ft) | northing +N/-S (ft) | easting +E/-W (ft)
Operator Name | 0 | 0 | 0 | 0 | 0 | 0
Encana Oil & Gas | 237 | 0.4 | 152.3 | 237 | -0.7 | 0.4
Operator Number | 268 | 0.4 | 94.6 | 268 | -0.8 | 0.5
100185 | 298 | 0.6 | 72.3 | 298 | -0.8 | 0.8
Well Name and Number | 329 | 0.6 | 56.8 | 329 | -0.7 | 1.1
Liberty 2B-21H | 421 | 1.7 | 41.2 | 421 | 0.6 | 2.4
API Number (if available) | 513 | 2.1 | 15.7 | 512.9 | 3.3 | 3.7
| 605 | 2.9 | 14.3 | 604.8 | 7.2 | 4.8
Location: QQ SEC TWP RGE | 696 | 4 | 16 | 695.7 | 12.4 | 6.2
Section 21 | 788 | 5 | 20.5 | 787.4 | 19.3 | 8.5
Citing Type: Planned or Actual | 868 | 6.1 | 15.5 | 867 | 26.6 | 10.9
ACTUAL | 1007 | 6.1 | 11.9 | 1005.2 | 41 | 14.4
Deviation Indicator | 1098 | 8.4 | 16.7 | 1095.5 | 52.1 | 17.3
Horizontal | 1190 | 8.4 | 16.3 | 1186.5 | 65 | 21.1
North Reference | 1282 | 9.5 | 22.9 | 1277.4 | 78.4 | 25.9
True | 1374 | 11.5 | 22.3 | 1367.8 | 93.9 | 32.4
Grid Type | 1466 | 10.9 | 23.2 | 1458.1 | 110.4 | 39.3
#VALUE! | 1558 | 11.2 | 19.5 | 1548.4 | 126.8 | 45.7
| 1650 | 10.9 | 18.9 | 1638.7 | 143.4 | 51.5
| 1741 | 10.8 | 31.6 | 1728.1 | 158.8 | 58.7
| 1833 | 9.6 | 22.5 | 1818.6 | 173.3 | 66.2
| 1925 | 9.4 | 20.7 | 1909.4 | 187.4 | 71.8
| 2019 | 9 | 17.6 | 2002.1 | 201.6 | 76.7
| 2114 | 10.5 | 23.5 | 2095.8 | 216.6 | 82.4
| 2208 | 10.4 | 18.8 | 2188.2 | 232.5 | 88.6
| 2303 | 10.2 | 26.5 | 2281.7 | 248.1 | 95.1
| 2398 | 9.9 | 22.3 | 2375.2 | 263.2 | 101.9
| 2493 | 9.8 | 16.7 | 2468.8 | 278.5 | 107.4
| 2587 | 10.5 | 19.8 | 2561.4 | 294.2 | 112.6
| 2682 | 10.1 | 14.2 | 2654.8 | 310.5 | 117.5
| 2776 | 9.6 | 19.3 | 2747.5 | 325.9 | 122.1
| 2870 | 8.5 | 19.2 | 2840.3 | 339.8 | 127
| 2965 | 9 | 18.3 | 2934.2 | 353.5 | 131.7
| 3059 | 10.6 | 17.6 | 3026.8 | 368.7 | 136.6
| 3154 | 10 | 25.1 | 3120.3 | 384.5 | 142.7
| 3249 | 9.3 | 18.9 | 3213.9 | 399.3 | 148.7
| 3343 | 9.7 | 22.6 | 3306.6 | 413.7 | 154.2
| 3438 | 8.2 | 16.7 | 3400.5 | 427.6 | 159.2
| 3533 | 9.2 | 19.2 | 3494.4 | 441.3 | 163.7
| 3627 | 10.4 | 18.5 | 3587 | 456.4 | 168.8
| 3722 | 10.9 | 27.8 | 3680.4 | 472.5 | 175.8
| 3817 | 10.9 | 24.5 | 3773.7 | 488.6 | 183.7
| 3912 | 9.8 | 21.3 | 3867.1 | 504.3 | 190.3
| 4006 | 8.4 | 16.9 | 3959.9 | 518.4 | 195.2
| 4101 | 9.6 | 22.9 | 4053.8 | 532.3 | 200.3
| 4195 | 9.1 | 20 | 4146.5 | 546.5 | 205.9
| 4290 | 8.7 | 17.3 | 4240.4 | 560.4 | 210.6
| 4385 | 6.7 | 17.4 | 4334.5 | 572.6 | 214.4
| 4479 | 6.1 | 12.8 | 4427.9 | 582.7 | 217.2
| 4573 | 6 | 24.2 | 4521.4 | 592 | 220.3
| 4668 | 5.4 | 38.9 | 4616 | 600 | 225.1
| 4762 | 3.1 | 30.9 | 4709.7 | 605.7 | 229.2
| 4857 | 2.7 | 23.4 | 4804.6 | 609.9 | 231.4
| 4951 | 2.2 | 7.2 | 4898.5 | 613.7 | 232.5
| 5046 | 1.8 | 357.5 | 4993.4 | 617 | 232.7
| 5140 | 1.8 | 343.3 | 5087.4 | 619.9 | 232.2
| 5235 | 1.5 | 330.2 | 5182.3 | 622.4 | 231.2
| 5330 | 0.9 | 90.6 | 5277.3 | 623.5 | 231.3
| 5425 | 0.5 | 88.3 | 5372.3 | 623.5 | 232.4
| 5520 | 0.4 | 101.2 | 5467.3 | 623.5 | 233.2
| 5614 | 0.2 | 114.1 | 5561.3 | 623.3 | 233.7
| 5709 | 0.2 | 337.7 | 5656.3 | 623.4 | 233.7
| 5804 | 0.4 | 294.4 | 5751.3 | 623.7 | 233.4
| 5899 | 0.8 | 272.6 | 5846.3 | 623.9 | 232.4
| 5994 | 0.8 | 356 | 5941.3 | 624.6 | 231.7
| 6088 | 1.2 | 327.4 | 6035.3 | 626 | 231.1
| 6183 | 2.2 | 218.2 | 6130.3 | 625.5 | 229.5
| 6278 | 1.1 | 100.3 | 6225.2 | 623.9 | 229.2
| 6372 | 0.3 | 114 | 6319.2 | 623.6 | 230.4
| 6467 | 0.5 | 288.6 | 6414.2 | 623.6 | 230.2
| 6514 | 2.1 | 265.2 | 6461.2 | 623.6 | 229.1
| 6561 | 10.6 | 266.1 | 6507.9 | 623.3 | 224
| 6608 | 17.5 | 271.4 | 6553.4 | 623.1 | 212.6
| 6656 | 20.4 | 272.2 | 6598.8 | 623.6 | 197
| 6703 | 22.6 | 271.1 | 6642.6 | 624.1 | 179.8
| 6750 | 30.9 | 267.6 | 6684.5 | 623.8 | 158.6
| 6797 | 40.2 | 268 | 6722.7 | 622.7 | 131.4
| 6845 | 43.2 | 269.7 | 6758.5 | 622.1 | 99.4
| 6892 | 45.2 | 267.5 | 6792.2 | 621.3 | 66.7
| 6940 | 48.2 | 266.1 | 6825.1 | 619.3 | 31.8
| 6987 | 52.4 | 265.8 | 6855.2 | 616.8 | -4.2
| 7035 | 54.1 | 266.1 | 6883.9 | 614.1 | -42.6
| 7082 | 54.4 | 268.7 | 6911.3 | 612.3 | -80.7
| 7130 | 59.3 | 268.7 | 6937.6 | 611.4 | -120.9
| 7177 | 66.2 | 271.2 | 6959.1 | 611.4 | -162.6
| 7225 | 71.2 | 276.2 | 6976.5 | 614.3 | -207.2
| 7272 | 73.4 | 276.2 | 6990.8 | 619.2 | -251.7
| 7319 | 74.7 | 275 | 7003.7 | 623.6 | -296.7
| 7366 | 80.1 | 272.5 | 7014 | 626.6 | -342.4
| 7383 | 83.1 | 270.7 | 7016.5 | 627 | -359.3
| 7417 | 86.3 | 269.8 | 7019.6 | 627.2 | -393.1
| 7480 | 89.9 | 269 | 7021.7 | 626.5 | -456.1
| 7512 | 90.5 | 269.4 | 7021.6 | 626.1 | -488.1
| 7607 | 91 | 269.2 | 7020.3 | 624.9 | -583
| 7702 | 91.7 | 269.7 | 7018.1 | 624 | -678
| 7797 | 93.7 | 271.3 | 7013.6 | 624.8 | -772.9
| 7891 | 93.5 | 271.9 | 7007.7 | 627.5 | -866.7
| 7986 | 94.5 | 272.4 | 7001.1 | 631 | -961.4
| 8081 | 93.9 | 271.7 | 6994.1 | 634.4 | -1056.1
| 8176 | 92.9 | 271.5 | 6988.5 | 637.1 | -1150.8
| 8270 | 90.7 | 270.5 | 6985.6 | 638.7 | -1244.8
| 8365 | 91.8 | 270.4 | 6983.5 | 639.4 | -1339.8
| 8460 | 91.5 | 269.7 | 6980.8 | 639.5 | -1434.7
| 8554 | 91.7 | 269 | 6978.1 | 638.5 | -1528.7
| 8649 | 91.3 | 269.2 | 6975.6 | 637 | -1623.6
| 8744 | 93.3 | 268.8 | 6971.8 | 635.3 | -1718.5
| 8838 | 91.6 | 269.8 | 6967.8 | 634.2 | -1812.4
| 8933 | 90.9 | 269.2 | 6965.7 | 633.3 | -1907.4
| 9028 | 89.5 | 270 | 6965.4 | 632.7 | -2002.4
| 9122 | 89.4 | 269.7 | 6966.3 | 632.4 | -2096.4
| 9217 | 88.4 | 269.7 | 6968.1 | 631.9 | -2191.4
| 9312 | 89.5 | 269.3 | 6969.9 | 631.1 | -2286.3
| 9406 | 91.7 | 269.7 | 6968.9 | 630.3 | -2380.3
| 9501 | 91.5 | 270.5 | 6966.2 | 630.4 | -2475.3
| 9596 | 90.3 | 269.9 | 6964.7 | 630.8 | -2570.3
| 9690 | 90.1 | 269.8 | 6964.4 | 630.5 | -2664.3
| 9785 | 90.5 | 270.1 | 6963.9 | 630.4 | -2759.3
| 9879 | 90.5 | 270.6 | 6963.1 | 631 | -2853.3
| 9974 | 92.1 | 270.7 | 6960.9 | 632.1 | -2948.2
| 10069 | 91.9 | 271.8 | 6957.6 | 634.2 | -3043.2
| 10163 | 90.6 | 271 | 6955.6 | 636.5 | -3137.1
| 10258 | 90.6 | 271.3 | 6954.6 | 638.4 | -3232.1
| 10352 | 90.4 | 269.2 | 6953.8 | 638.8 | -3326.1
| 10447 | 90.6 | 268.8 | 6952.9 | 637.1 | -3421.1
| 10542 | 90.1 | 268.7 | 6952.4 | 635 | -3516
| 10636 | 90.7 | 268.9 | 6951.7 | 633.1 | -3610
| 10731 | 90.5 | 268.7 | 6950.7 | 631.1 | -3705
| 10826 | 89.3 | 269 | 6950.9 | 629.2 | -3800
| 10920 | 90 | 269.3 | 6951.4 | 627.8 | -3893.9
| 11015 | 90.1 | 270.2 | 6951.4 | 627.4 | -3988.9
| 11110 | 89.9 | 269.7 | 6951.4 | 627.3 | -4083.9
| 11153 | 90.4 | 270.1 | 6951.2 | 627.2 | -4126.9
| 11201 | 90.4 | 270.1 | 6950.9 | 627.3 | -4174.9

## Lookup (hidden)
North Reference | RetunValue | Grid Type | ReturnValue | Deviation Indicator | ReturnValue
| 2 |  | 0 |  | 4
True |  | SPCS-Colorado Central-NAD27 |  | Directional
Grid |  | SPCS-Colorado Central-NAD83 |  | High Angle
|  | SPCS-Colorado North-NAD27 |  | Horizontal
SPCS-Colorado North-NAD83
SPCS-Colorado South-NAD27
SPCS-Colorado South-NAD83
UTM-Zone 12 NAD27
UTM-Zone 12 NAD83
UTM-Zone 13 NAD27
UTM-Zone 13 NAD83