## Data
Header Information | measured depth (ft) | inclination (°) | azimuth (°) | true vertical depth (ft) | northing +N/-S (ft) | easting +E/-W (ft)
Operator Name | 0 | 0 | 0 | 0 | 0 | 0
Encana Oil & Gas | 145 | 0.3 | 95.5 | 145 | 0 | 0.4
Operator Number | 237 | 0.4 | 110.8 | 237 | -0.2 | 0.9
100185 | 298 | 1.4 | 114.2 | 298 | -0.6 | 1.8
Well Name and Number | 360 | 1.6 | 108.7 | 360 | -1.1 | 3.3
Liberty 2C-21H | 421 | 1.6 | 117.5 | 420.9 | -1.8 | 4.9
API Number (if available) | 513 | 1.6 | 66.5 | 512.9 | -1.9 | 7.2
| 605 | 2.4 | 32.4 | 604.9 | 0.2 | 9.4
Location: QQ SEC TWP RGE | 696 | 2.6 | 20.6 | 695.8 | 3.8 | 11.1
Section 21 | 788 | 3.4 | 15.5 | 787.6 | 8.4 | 12.6
Citing Type: Planned or Actual | 862 | 4 | 29.7 | 861.5 | 12.7 | 14.5
ACTUAL | 1005 | 4 | 24.4 | 1004.1 | 21.6 | 19
Deviation Indicator | 1097 | 4.9 | 27.2 | 1095.9 | 28 | 22.1
Horizontal | 1189 | 6 | 39.4 | 1187.5 | 35.2 | 27
North Reference | 1280 | 5.5 | 54.2 | 1278 | 41.5 | 33.5
True | 1372 | 4.7 | 38.2 | 1369.6 | 47 | 39.4
Grid Type | 1464 | 5.7 | 44.8 | 1461.3 | 53.2 | 45
#VALUE! | 1556 | 5.6 | 37.3 | 1552.8 | 60 | 50.9
| 1648 | 6.6 | 40.3 | 1644.3 | 67.6 | 57.1
| 1740 | 6.2 | 53 | 1735.7 | 74.6 | 64.5
| 1831 | 6.5 | 43 | 1826.2 | 81.4 | 71.9
| 1923 | 5.8 | 61.4 | 1917.6 | 87.4 | 79.5
| 2017 | 4.6 | 52 | 2011.3 | 92 | 86.7
| 2112 | 3.9 | 36.1 | 2106 | 97 | 91.6
| 2207 | 4.6 | 59.1 | 2200.7 | 101.5 | 96.7
| 2301 | 3.9 | 52.6 | 2294.5 | 105.4 | 102.5
| 2396 | 5.2 | 59.6 | 2389.2 | 109.5 | 108.8
| 2491 | 4 | 50.7 | 2483.9 | 113.8 | 115.1
| 2586 | 5.4 | 43.9 | 2578.6 | 119.1 | 120.7
| 2680 | 4.1 | 35.5 | 2672.2 | 125.1 | 125.8
| 2774 | 4.9 | 37.9 | 2765.9 | 131 | 130.2
| 2869 | 4.9 | 27.9 | 2860.6 | 137.7 | 134.6
| 2963 | 6.2 | 27 | 2954.2 | 145.8 | 138.8
| 3057 | 4.7 | 56.1 | 3047.7 | 152.5 | 144.3
| 3152 | 4.5 | 76.1 | 3142.4 | 155.6 | 151.1
| 3247 | 3.3 | 74 | 3237.2 | 157.2 | 157.3
| 3341 | 3.8 | 62 | 3331 | 159.4 | 162.7
| 3436 | 2.7 | 45.1 | 3425.9 | 162.5 | 167.1
| 3531 | 4.3 | 50.6 | 3520.7 | 166.3 | 171.4
| 3625 | 3.8 | 47.2 | 3614.5 | 170.7 | 176.4
| 3720 | 3.8 | 45 | 3709.3 | 175 | 180.9
| 3815 | 3.2 | 34.6 | 3804.1 | 179.4 | 184.7
| 3910 | 2.8 | 19.4 | 3899 | 183.8 | 187
| 4004 | 2.9 | 22.5 | 3992.8 | 188.2 | 188.6
| 4099 | 2.4 | 42 | 4087.7 | 191.9 | 190.9
| 4194 | 1.7 | 132.4 | 4182.7 | 192.4 | 193.2
| 4288 | 1.6 | 135.3 | 4276.7 | 190.5 | 195.2
| 4383 | 1.8 | 277.7 | 4371.7 | 189.8 | 194.7
| 4478 | 1.9 | 272 | 4466.6 | 190 | 191.6
| 4572 | 1.8 | 274.9 | 4560.6 | 190.2 | 188.6
| 4666 | 0.6 | 99.7 | 4654.5 | 190.3 | 187.6
| 4760 | 0.1 | 132.2 | 4748.5 | 190.1 | 188.1
| 4855 | 0.4 | 282 | 4843.5 | 190.1 | 187.9
| 4949 | 0.7 | 267.6 | 4937.5 | 190.2 | 187
| 5044 | 1 | 265.9 | 5032.5 | 190.1 | 185.6
| 5139 | 0.5 | 144.5 | 5127.5 | 189.7 | 185
| 5233 | 0.4 | 218.2 | 5221.5 | 189.1 | 185
| 5328 | 0.9 | 240.2 | 5316.5 | 188.5 | 184.2
| 5423 | 1.8 | 261.8 | 5411.5 | 187.9 | 182
| 5518 | 0.4 | 136.4 | 5506.5 | 187.4 | 180.8
| 5613 | 0.8 | 304.9 | 5601.5 | 187.6 | 180.5
| 5707 | 1 | 309.7 | 5695.5 | 188.5 | 179.3
| 5802 | 0.4 | 10.4 | 5790.4 | 189.3 | 178.7
| 5897 | 0.9 | 306.7 | 5885.4 | 190.1 | 178.2
| 5992 | 0.4 | 103.6 | 5980.4 | 190.5 | 177.9
| 6086 | 0.6 | 341.2 | 6074.4 | 190.9 | 178.1
| 6181 | 0.9 | 102.5 | 6169.4 | 191.2 | 178.6
| 6276 | 0.6 | 1.9 | 6264.4 | 191.5 | 179.4
| 6371 | 1.5 | 148.1 | 6359.4 | 191 | 180.1
| 6465 | 0.4 | 227.4 | 6453.4 | 189.7 | 180.5
| 6560 | 1.1 | 256.9 | 6548.4 | 189.3 | 179.3
| 6591 | 1.4 | 265.1 | 6579.4 | 189.2 | 178.7
| 6623 | 1.6 | 259.6 | 6611.4 | 189 | 177.8
| 6654 | 3.6 | 256.3 | 6642.3 | 188.7 | 176.5
| 6701 | 9.3 | 267.9 | 6689 | 188.2 | 171.2
| 6749 | 11.6 | 263.9 | 6736.2 | 187.6 | 162.6
| 6796 | 14.9 | 267 | 6782 | 186.8 | 151.8
| 6843 | 19.2 | 272.1 | 6826.9 | 186.7 | 138.1
| 6890 | 23.5 | 272.3 | 6870.7 | 187.4 | 121
| 6938 | 29.5 | 277.8 | 6913.6 | 189.4 | 99.7
| 6985 | 33.5 | 278.6 | 6953.7 | 192.9 | 75.4
| 7033 | 37.2 | 275.3 | 6992.8 | 196.2 | 47.8
| 7080 | 42.2 | 271.4 | 7029 | 197.9 | 17.9
| 7128 | 48 | 268.4 | 7062.9 | 197.8 | -16.1
| 7175 | 55.6 | 266.1 | 7091.9 | 196 | -53
| 7223 | 62.7 | 264.5 | 7116.5 | 192.6 | -94
| 7270 | 66.8 | 264.5 | 7136.5 | 188.5 | -136.3
| 7318 | 68.3 | 266 | 7154.9 | 184.9 | -180.5
| 7365 | 69.4 | 267.6 | 7171.8 | 182.4 | -224.3
| 7412 | 73.1 | 268.6 | 7186.9 | 180.9 | -268.8
| 7459 | 77.2 | 270.2 | 7199 | 180.5 | -314.2
| 7483 | 80.8 | 272 | 7203.6 | 180.9 | -337.7
| 7542 | 83.9 | 273.1 | 7211.4 | 183.5 | -396.1
| 7604 | 85.4 | 272.2 | 7217.2 | 186.4 | -457.8
| 7668 | 86.5 | 271.3 | 7221.7 | 188.3 | -521.6
| 7731 | 88.5 | 271.3 | 7224.5 | 189.8 | -584.5
| 7794 | 89.1 | 270 | 7225.8 | 190.5 | -647.5
| 7857 | 90.1 | 269 | 7226.2 | 189.9 | -710.5
| 7921 | 92 | 269.2 | 7225.1 | 188.9 | -774.5
| 7984 | 92.7 | 270.5 | 7222.5 | 188.8 | -837.4
| 8015 | 93 | 271 | 7220.9 | 189.2 | -868.4
| 8079 | 91.6 | 269.4 | 7218.4 | 189.4 | -932.3
| 8173 | 94 | 269.8 | 7213.8 | 188.7 | -1026.2
| 8268 | 93.4 | 270.4 | 7207.6 | 188.9 | -1121
| 8363 | 92.7 | 270.6 | 7202.6 | 189.7 | -1215.9
| 8457 | 91.8 | 270.9 | 7198.9 | 191 | -1309.8
| 8552 | 91.2 | 270.2 | 7196.4 | 191.9 | -1404.8
| 8647 | 91.3 | 270.7 | 7194.3 | 192.6 | -1499.7
| 8741 | 92.5 | 270.2 | 7191.2 | 193.4 | -1593.7
| 8836 | 92 | 269.2 | 7187.5 | 192.9 | -1688.6
| 8931 | 92.9 | 269.5 | 7183.4 | 191.8 | -1783.5
| 9025 | 93.1 | 269.3 | 7178.5 | 190.8 | -1877.4
| 9120 | 92.4 | 269.3 | 7173.9 | 189.6 | -1972.3
| 9215 | 92.2 | 268.5 | 7170.1 | 187.8 | -2067.2
| 9309 | 91.9 | 267.9 | 7166.8 | 184.9 | -2161.1
| 9404 | 89.4 | 265.5 | 7165.7 | 179.4 | -2255.9
| 9499 | 91.3 | 267.5 | 7165.1 | 173.6 | -2350.7
| 9593 | 89.8 | 267.9 | 7164.2 | 169.8 | -2444.6
| 9688 | 90.2 | 268.6 | 7164.2 | 166.9 | -2539.6
| 9783 | 91.3 | 270.2 | 7163 | 165.9 | -2634.5
| 9877 | 92.3 | 270.9 | 7160 | 166.8 | -2728.5
| 9972 | 92.3 | 270.4 | 7156.2 | 167.9 | -2823.4
| 10035 | 92.2 | 271.6 | 7153.7 | 169 | -2886.4
| 10098 | 92.6 | 272.6 | 7151.1 | 171.3 | -2949.3
| 10161 | 91.5 | 273.6 | 7148.8 | 174.7 | -3012.1
| 10208 | 90.1 | 274.1 | 7148.2 | 177.9 | -3059
| 10256 | 88.7 | 273.4 | 7148.7 | 181 | -3106.9
| 10303 | 88.6 | 273 | 7149.8 | 183.6 | -3153.8
| 10350 | 88.7 | 273.2 | 7150.9 | 186.2 | -3200.7
| 10445 | 88.9 | 272.4 | 7152.9 | 190.8 | -3295.6
| 10539 | 87.2 | 269.5 | 7156.1 | 192.4 | -3389.5
| 10634 | 88.4 | 270 | 7159.7 | 192 | -3484.4
| 10729 | 87.9 | 269.5 | 7162.8 | 191.5 | -3579.4
| 10823 | 89.8 | 270.2 | 7164.7 | 191.3 | -3673.4
| 10918 | 89.8 | 269.8 | 7165 | 191.3 | -3768.4
| 11013 | 89.3 | 269.1 | 7165.8 | 190.4 | -3863.4
| 11107 | 91.1 | 271.2 | 7165.4 | 190.6 | -3957.4
| 11202 | 92.3 | 273.2 | 7162.6 | 194.3 | -4052.2
| 11297 | 87.8 | 270.6 | 7162.5 | 197.4 | -4147.2
| 11392 | 91.6 | 269 | 7163 | 197.1 | -4242.1
| 11486 | 92 | 270.5 | 7160.1 | 196.7 | -4336.1
| 11581 | 90.3 | 270.5 | 7158.2 | 197.5 | -4431
| 11641 | 89.9 | 270 | 7158.1 | 197.8 | -4491
| 11691 | 89.9 | 270 | 7158.2 | 197.8 | -4541

## Lookup (hidden)
North Reference | RetunValue | Grid Type | ReturnValue | Deviation Indicator | ReturnValue
| 2 |  | 0 |  | 4
True |  | SPCS-Colorado Central-NAD27 |  | Directional
Grid |  | SPCS-Colorado Central-NAD83 |  | High Angle
|  | SPCS-Colorado North-NAD27 |  | Horizontal
SPCS-Colorado North-NAD83
SPCS-Colorado South-NAD27
SPCS-Colorado South-NAD83
UTM-Zone 12 NAD27
UTM-Zone 12 NAD83
UTM-Zone 13 NAD27
UTM-Zone 13 NAD83