## Data
Header Information | measured depth (ft) | inclination (°) | azimuth (°) | true vertical depth (ft) | northing +N/-S (ft) | easting +E/-W (ft)
Operator Name | 0 | 0 | 0 | 0 | 0 | 0
Encana Oil & Gas | 145 | 0.3 | 308.4 | 145 | 0.2 | -0.3
Operator Number | 237 | 0.4 | 285.5 | 237 | 0.5 | -0.8
100185 | 329 | 0.3 | 298.4 | 329 | 0.7 | -1.3
Well Name and Number | 390 | 0.6 | 210.7 | 390 | 0.5 | -1.6
Liberty 2E-21H | 451 | 1.5 | 188.2 | 451 | -0.6 | -1.9
API Number (if available) | 513 | 2.2 | 181.2 | 513 | -2.6 | -2
| 574 | 2.2 | 169 | 573.9 | -4.9 | -1.8
Location: QQ SEC TWP RGE | 635 | 2.7 | 157.5 | 634.9 | -7.4 | -1.1
Section 21 | 696 | 3.3 | 159.9 | 695.8 | -10.4 | 0.1
Citing Type: Planned or Actual | 788 | 4 | 159.5 | 787.6 | -15.9 | 2.1
ACTUAL | 861 | 4.8 | 155.1 | 860.4 | -21 | 4.3
Deviation Indicator | 1008 | 5.4 | 164.5 | 1006.8 | -33.2 | 8.7
Horizontal | 1100 | 6.3 | 161.7 | 1098.3 | -42.2 | 11.5
North Reference | 1192 | 7.6 | 162.5 | 1189.6 | -52.8 | 14.9
True | 1284 | 8 | 160.7 | 1280.8 | -64.7 | 18.8
Grid Type | 1375 | 8.4 | 163.1 | 1370.8 | -77 | 22.9
#VALUE! | 1467 | 9.9 | 162.4 | 1461.7 | -91 | 27.2
| 1559 | 9.9 | 159.3 | 1552.3 | -105.9 | 32.4
| 1651 | 9.3 | 151.7 | 1643 | -119.8 | 38.7
| 1743 | 10.4 | 161.4 | 1733.7 | -134.3 | 44.9
| 1835 | 12.4 | 159.5 | 1823.9 | -151.4 | 51
| 1926 | 10.5 | 156.5 | 1913 | -168.1 | 57.7
| 2021 | 10.3 | 166.5 | 2006.5 | -184.3 | 63.2
| 2115 | 11.2 | 164 | 2098.8 | -201.3 | 67.6
| 2210 | 10.7 | 166.9 | 2192.1 | -218.7 | 72.2
| 2305 | 11.1 | 166.3 | 2285.4 | -236.2 | 76.3
| 2399 | 10.7 | 162.1 | 2377.7 | -253.3 | 81.2
| 2494 | 9.4 | 160.7 | 2471.2 | -269 | 86.4
| 2589 | 9.5 | 162.4 | 2564.9 | -283.8 | 91.4
| 2683 | 9.5 | 160.1 | 2657.7 | -298.5 | 96.4
| 2778 | 9.7 | 163.5 | 2751.3 | -313.6 | 101.3
| 2872 | 9 | 164.3 | 2844.1 | -328.2 | 105.5
| 2966 | 9.6 | 161.6 | 2936.8 | -342.7 | 110
| 3061 | 8.4 | 155.2 | 3030.7 | -356.6 | 115.4
| 3156 | 8.6 | 170.2 | 3124.6 | -369.9 | 119.5
| 3250 | 8.5 | 170.4 | 3217.6 | -383.6 | 121.9
| 3344 | 9.3 | 166.3 | 3310.5 | -397.9 | 124.9
| 3439 | 10.5 | 163.8 | 3404.1 | -413.6 | 129.1
| 3534 | 10.3 | 164.5 | 3497.5 | -430.1 | 133.8
| 3629 | 13.3 | 162.9 | 3590.5 | -448.8 | 139.3
| 3724 | 13.5 | 162.1 | 3682.9 | -469.8 | 145.9
| 3818 | 12.7 | 161.8 | 3774.4 | -490 | 152.5
| 3913 | 10.2 | 162.6 | 3867.5 | -508 | 158.3
| 4007 | 9.9 | 155 | 3960.1 | -523.2 | 164.2
| 4102 | 10.7 | 161.8 | 4053.6 | -539 | 170.4
| 4197 | 13.3 | 162 | 4146.5 | -557.8 | 176.5
| 4292 | 12.5 | 161.6 | 4239.1 | -577.9 | 183.1
| 4386 | 10.2 | 161.1 | 4331.3 | -595.5 | 189
| 4481 | 8.8 | 162.1 | 4424.9 | -610.3 | 194
| 4575 | 9.6 | 158.8 | 4517.7 | -624.5 | 199
| 4669 | 9.5 | 159.5 | 4610.4 | -639.1 | 204.6
| 4763 | 8 | 159.3 | 4703.3 | -652.4 | 209.6
| 4858 | 6.2 | 159.2 | 4797.6 | -663.4 | 213.8
| 4952 | 4.8 | 155.3 | 4891.2 | -671.7 | 217.2
| 5047 | 4.4 | 157.9 | 4985.9 | -678.7 | 220.2
| 5142 | 3.3 | 166.1 | 5080.7 | -684.8 | 222.3
| 5237 | 2.5 | 170.9 | 5175.5 | -689.5 | 223.3
| 5331 | 1.9 | 186.2 | 5269.5 | -693 | 223.4
| 5426 | 1.6 | 193.8 | 5364.4 | -695.9 | 222.9
| 5521 | 0.8 | 233 | 5459.4 | -697.6 | 222.1
| 5616 | 1.7 | 239 | 5554.4 | -698.7 | 220.3
| 5710 | 1.2 | 11.4 | 5648.4 | -698.5 | 219.3
| 5805 | 2.2 | 10.7 | 5743.3 | -695.7 | 219.9
| 5900 | 1.8 | 316.2 | 5838.3 | -692.8 | 219.2
| 5995 | 1.1 | 331.6 | 5933.2 | -690.9 | 217.7
| 6090 | 1.2 | 133.1 | 6028.2 | -690.8 | 218
| 6184 | 0.2 | 220.7 | 6122.2 | -691.6 | 218.6
| 6279 | 0.3 | 44.9 | 6217.2 | -691.6 | 218.7
| 6374 | 0.7 | 282.1 | 6312.2 | -691.3 | 218.3
| 6468 | 1.4 | 277.2 | 6406.2 | -691 | 216.6
| 6563 | 1.6 | 211 | 6501.2 | -692 | 214.8
| 6657 | 1.6 | 303.1 | 6595.2 | -692.4 | 213
| 6704 | 2 | 315.3 | 6642.1 | -691.5 | 211.9
| 6752 | 5.1 | 289.7 | 6690 | -690.2 | 209.3
| 6799 | 9.9 | 289.6 | 6736.6 | -688.1 | 203.5
| 6847 | 14.2 | 289.3 | 6783.6 | -684.8 | 194
| 6894 | 17.8 | 287.7 | 6828.7 | -680.7 | 181.8
| 6941 | 21 | 276.6 | 6873.1 | -677.5 | 166.5
| 6988 | 24.4 | 266.7 | 6916.4 | -677.1 | 148.5
| 7036 | 29 | 263.5 | 6959.3 | -679 | 127
| 7070 | 31.9 | 265.4 | 6988.6 | -680.6 | 109.8
| 7083 | 33.1 | 266.9 | 6999.6 | -681.1 | 102.9
| 7131 | 37.7 | 269.2 | 7038.7 | -682 | 75.1
| 7178 | 44.1 | 270.6 | 7074.2 | -682.1 | 44.3
| 7226 | 51.3 | 270.4 | 7106.5 | -681.8 | 8.9
| 7273 | 59.2 | 269.8 | 7133.3 | -681.7 | -29.7
| 7320 | 67.8 | 269.1 | 7154.2 | -682.1 | -71.7
| 7367 | 77 | 269 | 7168.4 | -682.8 | -116.5
| 7415 | 85 | 270.1 | 7175.9 | -683.2 | -163.9
| 7427 | 85.5 | 271.6 | 7176.9 | -683 | -175.8
| 7470 | 83.8 | 277.5 | 7180.9 | -679.6 | -218.5
| 7533 | 83.6 | 271.3 | 7187.8 | -674.8 | -280.9
| 7596 | 85.5 | 271.2 | 7193.8 | -673.5 | -343.6
| 7659 | 86.7 | 271 | 7198.1 | -672.3 | -406.4
| 7723 | 87.9 | 270.5 | 7201.1 | -671.4 | -470.3
| 7786 | 89.3 | 269 | 7202.7 | -671.7 | -533.3
| 7849 | 91.2 | 269.5 | 7202.4 | -672.5 | -596.3
| 7912 | 91.8 | 270.8 | 7200.7 | -672.4 | -659.3
| 8007 | 90.2 | 269.6 | 7199.1 | -672 | -754.3
| 8102 | 91 | 269.3 | 7198.1 | -672.9 | -849.3
| 8197 | 91 | 269 | 7196.4 | -674.4 | -944.2
| 8291 | 90.9 | 269.1 | 7194.9 | -675.9 | -1038.2
| 8386 | 91.1 | 269.2 | 7193.2 | -677.3 | -1133.2
| 8481 | 91 | 268.5 | 7191.5 | -679.2 | -1228.1
| 8576 | 90.8 | 267.3 | 7190 | -682.7 | -1323.1
| 8670 | 91.1 | 268.5 | 7188.4 | -686.2 | -1417
| 8765 | 91 | 269 | 7186.7 | -688.2 | -1511.9
| 8859 | 90 | 269.8 | 7185.9 | -689.2 | -1605.9
| 8954 | 90.3 | 270.5 | 7185.6 | -689 | -1700.9
| 9049 | 91.3 | 270.5 | 7184.3 | -688.1 | -1795.9
| 9144 | 90.9 | 269.8 | 7182.5 | -687.9 | -1890.9
| 9238 | 92.7 | 270.9 | 7179.5 | -687.3 | -1984.8
| 9333 | 91.6 | 270.5 | 7175.9 | -686.2 | -2079.8
| 9427 | 91.7 | 270.2 | 7173.2 | -685.6 | -2173.7
| 9522 | 90.4 | 268.5 | 7171.5 | -686.7 | -2268.7
| 9617 | 91.5 | 270.3 | 7169.9 | -687.7 | -2363.7
| 9711 | 87.8 | 269.3 | 7170.5 | -688 | -2457.7
| 9806 | 88.8 | 269.4 | 7173.3 | -689.1 | -2552.6
| 9901 | 90.2 | 268.7 | 7174.1 | -690.6 | -2647.6
| 9995 | 89.4 | 268.6 | 7174.5 | -692.8 | -2741.6
| 10090 | 91.3 | 267.8 | 7173.9 | -695.8 | -2836.5
| 10184 | 92.1 | 270.5 | 7171.1 | -697.2 | -2930.5
| 10279 | 92.2 | 272.5 | 7167.5 | -694.7 | -3025.3
| 10373 | 91.8 | 271.8 | 7164.2 | -691.2 | -3119.2
| 10468 | 89.8 | 271.5 | 7162.9 | -688.5 | -3214.2
| 10563 | 90 | 271 | 7163.1 | -686.4 | -3309.1
| 10657 | 89.7 | 270 | 7163.3 | -685.6 | -3403.1
| 10752 | 91.3 | 271.2 | 7162.5 | -684.6 | -3498.1
| 10847 | 90.6 | 269 | 7160.9 | -684.4 | -3593.1
| 10941 | 89.7 | 271.3 | 7160.7 | -684.2 | -3687.1
| 11036 | 90.8 | 272.4 | 7160.3 | -681.1 | -3782
| 11131 | 91 | 271.9 | 7158.8 | -677.6 | -3876.9
| 11225 | 90.7 | 271.4 | 7157.4 | -674.8 | -3970.9
| 11320 | 90.2 | 270.1 | 7156.6 | -673.6 | -4065.9
| 11415 | 90.9 | 268.4 | 7155.7 | -674.8 | -4160.9
| 11510 | 90.4 | 267.7 | 7154.6 | -678.1 | -4255.8
| 11604 | 90.4 | 267.4 | 7154 | -682.1 | -4349.7
| 11699 | 90.4 | 266.7 | 7153.3 | -687 | -4444.6
| 11734 | 90.4 | 266.3 | 7153.1 | -689.1 | -4479.5
| 11784 | 90.4 | 266.3 | 7152.7 | -692.3 | -4529.4

## Lookup (hidden)
North Reference | RetunValue | Grid Type | ReturnValue | Deviation Indicator | ReturnValue
| 2 |  | 0 |  | 4
True |  | SPCS-Colorado Central-NAD27 |  | Directional
Grid |  | SPCS-Colorado Central-NAD83 |  | High Angle
|  | SPCS-Colorado North-NAD27 |  | Horizontal
SPCS-Colorado North-NAD83
SPCS-Colorado South-NAD27
SPCS-Colorado South-NAD83
UTM-Zone 12 NAD27
UTM-Zone 12 NAD83
UTM-Zone 13 NAD27
UTM-Zone 13 NAD83