## Data
Header Information | measured depth (ft) | inclination (°) | azimuth (°) | true vertical depth (ft) | northing +N/-S (ft) | easting +E/-W (ft)
Operator Name | 0 | 0 | 0 | 0 | 0 | 0
Encana Oil & Gas | 145 | 0.3 | 237.7 | 145 | -0.2 | -0.3
Operator Number | 237 | 0.7 | 207 | 237 | -0.8 | -0.8
100185 | 329 | 1.6 | 143.5 | 329 | -2.4 | -0.3
Well Name and Number | 421 | 2.2 | 201.4 | 420.9 | -5 | -0.2
Liberty 2F-21H | 513 | 2.6 | 194.5 | 512.9 | -8.7 | -1.3
API Number (if available) | 605 | 3 | 180.2 | 604.7 | -13.1 | -1.8
| 696 | 4.3 | 171.5 | 695.6 | -18.9 | -1.4
Location: QQ SEC TWP RGE | 788 | 5.8 | 167.9 | 787.2 | -26.8 | 0.1
Section 21 | 862 | 6.8 | 168.1 | 860.8 | -34.8 | 1.8
Citing Type: Planned or Actual | 948 | 6.8 | 168.2 | 946.1 | -44.8 | 3.9
Planned | 1009 | 7.4 | 171.8 | 1006.7 | -52.2 | 5.2
Deviation Indicator | 1101 | 9.5 | 172.6 | 1097.7 | -65.6 | 7
Horizontal | 1193 | 9 | 164.8 | 1188.5 | -80 | 9.9
North Reference | 1285 | 8.9 | 166.7 | 1279.4 | -93.9 | 13.4
True | 1346 | 9 | 168.5 | 1339.6 | -103.2 | 15.5
Grid Type | 1407 | 10.5 | 168.7 | 1399.7 | -113.3 | 17.5
#VALUE! | 1468 | 10.7 | 167.2 | 1459.7 | -124.3 | 19.8
| 1530 | 10.9 | 164 | 1520.6 | -135.5 | 22.7
| 1591 | 10.7 | 160 | 1580.5 | -146.4 | 26.3
| 1652 | 12 | 164.7 | 1640.3 | -157.8 | 29.9
| 1744 | 15.6 | 171.4 | 1729.7 | -179.3 | 34.2
| 1835 | 16.6 | 164.6 | 1817.1 | -203.9 | 39.5
| 1927 | 15.3 | 157.8 | 1905.6 | -227.8 | 47.6
| 2022 | 15.2 | 157.4 | 1997.2 | -250.9 | 57.1
| 2116 | 16.2 | 162.2 | 2087.7 | -274.8 | 65.9
| 2211 | 15.2 | 165.1 | 2179.2 | -299.5 | 73.1
| 2305 | 15.8 | 172.2 | 2269.8 | -324.1 | 78
| 2400 | 16.1 | 176 | 2361.1 | -350 | 80.7
| 2494 | 16.7 | 175.3 | 2451.3 | -376.5 | 82.7
| 2589 | 16.3 | 173.2 | 2542.4 | -403.3 | 85.4
| 2684 | 16.4 | 172.4 | 2633.5 | -429.8 | 88.8
| 2779 | 15.8 | 171.6 | 2724.8 | -455.9 | 92.4
| 2874 | 13.6 | 172.3 | 2816.7 | -479.8 | 95.8
| 2969 | 14.8 | 171.5 | 2908.8 | -502.9 | 99.1
| 3063 | 14.6 | 167.5 | 2999.7 | -526.3 | 103.4
| 3158 | 14.6 | 168.5 | 3091.6 | -549.7 | 108.4
| 3253 | 11.6 | 167.7 | 3184.2 | -570.8 | 112.8
| 3347 | 12.4 | 176.7 | 3276.1 | -590.1 | 115.4
| 3442 | 14.2 | 178.2 | 3368.6 | -611.9 | 116.4
| 3537 | 14.7 | 172.5 | 3460.6 | -635.5 | 118.3
| 3632 | 16.8 | 172.3 | 3552 | -661.1 | 121.7
| 3727 | 17.1 | 171.8 | 3642.9 | -688.5 | 125.6
| 3821 | 17.8 | 171.8 | 3732.5 | -716.4 | 129.6
| 3916 | 13.4 | 165.2 | 3824 | -741.5 | 134.5
| 4011 | 12.3 | 161.8 | 3916.6 | -761.7 | 140.5
| 4106 | 13.7 | 164.2 | 4009.2 | -782.2 | 146.7
| 4200 | 16.1 | 166.7 | 4100 | -805.6 | 152.7
| 4295 | 16.2 | 169.7 | 4191.3 | -831.4 | 158.1
| 4390 | 14.9 | 168.4 | 4282.8 | -856.4 | 162.9
| 4484 | 15.4 | 169.8 | 4373.5 | -880.5 | 167.6
| 4579 | 15.3 | 170.8 | 4465.2 | -905.3 | 171.8
| 4674 | 16 | 171.9 | 4556.6 | -930.7 | 175.7
| 4768 | 15.6 | 172.7 | 4647.1 | -956 | 179.1
| 4863 | 14.1 | 172.8 | 4738.9 | -980.2 | 182.2
| 4958 | 12.9 | 173.9 | 4831.3 | -1002.2 | 184.7
| 5052 | 11.5 | 170 | 4923.2 | -1021.9 | 187.5
| 5147 | 11 | 169.4 | 5016.3 | -1040.1 | 190.8
| 5242 | 8.9 | 171 | 5109.9 | -1056.3 | 193.6
| 5336 | 8.2 | 166.5 | 5202.8 | -1070 | 196.3
| 5431 | 6.6 | 167.2 | 5297.1 | -1081.9 | 199.1
| 5526 | 5.2 | 163.5 | 5391.6 | -1091.3 | 201.5
| 5620 | 6.2 | 159.1 | 5485.1 | -1100.2 | 204.6
| 5715 | 4 | 160.5 | 5579.7 | -1108.1 | 207.5
| 5809 | 4.4 | 163.2 | 5673.5 | -1114.6 | 209.6
| 5904 | 4.5 | 160 | 5768.2 | -1121.6 | 212
| 5998 | 2.3 | 152.3 | 5862 | -1126.7 | 214.1
| 6093 | 2.2 | 92.7 | 5956.9 | -1128.5 | 216.8
| 6188 | 0.9 | 78.8 | 6051.9 | -1128.5 | 219.4
| 6282 | 1 | 342.6 | 6145.9 | -1127.5 | 219.8
| 6377 | 0.5 | 253.6 | 6240.9 | -1126.9 | 219.2
| 6472 | 1.1 | 278 | 6335.9 | -1126.9 | 217.9
| 6535 | 1.3 | 295.4 | 6398.9 | -1126.5 | 216.7
| 6629 | 6.4 | 257.5 | 6492.6 | -1127.1 | 210.6
| 6661 | 9.1 | 259 | 6524.3 | -1128 | 206.3
| 6693 | 10.7 | 260.8 | 6555.9 | -1129 | 200.9
| 6724 | 13 | 264.1 | 6586.2 | -1129.8 | 194.6
| 6756 | 15.9 | 269.8 | 6617.2 | -1130.2 | 186.7
| 6787 | 17.7 | 274.3 | 6646.9 | -1129.8 | 177.7
| 6819 | 19.3 | 279 | 6677.2 | -1128.6 | 167.6
| 6850 | 22.1 | 278.8 | 6706.2 | -1126.9 | 156.8
| 6882 | 25.5 | 276.8 | 6735.5 | -1125.2 | 144
| 6914 | 29.3 | 275.7 | 6763.9 | -1123.6 | 129.4
| 6945 | 33.3 | 274.9 | 6790.4 | -1122.1 | 113.3
| 6977 | 37.8 | 274.6 | 6816.4 | -1120.6 | 94.8
| 7009 | 42.1 | 273.8 | 6840.9 | -1119.1 | 74.3
| 7040 | 46 | 272 | 6863.2 | -1118 | 52.8
| 7072 | 48 | 269.8 | 6885 | -1117.7 | 29.4
| 7103 | 50.5 | 267.9 | 6905.3 | -1118.1 | 5.9
| 7135 | 53.8 | 266.3 | 6924.9 | -1119.4 | -19.3
| 7166 | 57.9 | 265.8 | 6942.3 | -1121.2 | -44.9
| 7198 | 61.4 | 267.2 | 6958.5 | -1122.9 | -72.4
| 7229 | 63.2 | 268 | 6972.9 | -1124 | -99.9
| 7261 | 65.1 | 268.6 | 6986.8 | -1124.9 | -128.7
| 7293 | 67.6 | 269 | 6999.7 | -1125.5 | -158
| 7324 | 71.3 | 269.7 | 7010.5 | -1125.8 | -187
| 7356 | 73.8 | 269.7 | 7020.1 | -1126 | -217.5
| 7387 | 76 | 269.5 | 7028.2 | -1126.2 | -247.4
| 7419 | 78.7 | 268.9 | 7035.2 | -1126.6 | -278.6
| 7450 | 83 | 268.5 | 7040.1 | -1127.3 | -309.2
| 7472 | 87.2 | 268.7 | 7042 | -1127.8 | -331.1
| 7533 | 91.6 | 271.1 | 7042.7 | -1128 | -392.1
| 7628 | 91.6 | 269.5 | 7040 | -1127.5 | -487.1
| 7723 | 88 | 268.9 | 7040.3 | -1128.8 | -582
| 7817 | 88.8 | 268.6 | 7043 | -1130.8 | -676
| 7912 | 88.8 | 267.3 | 7045 | -1134.2 | -770.9
| 7976 | 90.4 | 267.1 | 7045.4 | -1137.4 | -834.8
| 8039 | 90.8 | 267.8 | 7044.7 | -1140.2 | -897.8
| 8102 | 90.7 | 268.2 | 7043.9 | -1142.4 | -960.7
| 8165 | 91.1 | 269 | 7042.9 | -1143.9 | -1023.7
| 8228 | 91.4 | 269.7 | 7041.6 | -1144.6 | -1086.7
| 8291 | 91.8 | 270.6 | 7039.8 | -1144.4 | -1149.7
| 8386 | 92.7 | 270.6 | 7036.1 | -1143.5 | -1244.6
| 8481 | 90.9 | 270 | 7033.1 | -1143 | -1339.5
| 8576 | 90.2 | 271.7 | 7032.2 | -1141.5 | -1434.5
| 8670 | 89.4 | 271.5 | 7032.5 | -1138.9 | -1528.5
| 8765 | 90.3 | 269.8 | 7032.7 | -1137.8 | -1623.5
| 8859 | 89.1 | 268.5 | 7033.2 | -1139.2 | -1717.4
| 8954 | 89.7 | 269.6 | 7034.2 | -1140.8 | -1812.4
| 9049 | 90.8 | 270.3 | 7033.8 | -1140.9 | -1907.4
| 9144 | 90.7 | 271.6 | 7032.6 | -1139.3 | -2002.4
| 9238 | 92 | 272.8 | 7030.4 | -1135.7 | -2096.3
| 9333 | 91.9 | 272 | 7027.1 | -1131.7 | -2191.2
| 9427 | 91 | 273.6 | 7024.7 | -1127.1 | -2285
| 9522 | 90 | 271.5 | 7023.9 | -1122.9 | -2379.9
| 9617 | 91.2 | 271.9 | 7022.9 | -1120.1 | -2474.9
| 9711 | 90.2 | 270.3 | 7021.8 | -1118.3 | -2568.8
| 9806 | 91.6 | 270.8 | 7020.3 | -1117.4 | -2663.8
| 9901 | 91 | 268.8 | 7018.1 | -1117.7 | -2758.8
| 9995 | 89.4 | 267.7 | 7017.8 | -1120.6 | -2852.7
| 10090 | 88.7 | 268.6 | 7019.4 | -1123.7 | -2947.7
| 10184 | 91.7 | 272.4 | 7019 | -1122.8 | -3041.6
| 10279 | 93.9 | 270.4 | 7014.4 | -1120.5 | -3136.5
| 10342 | 93.6 | 270.4 | 7010.3 | -1120.1 | -3199.3
| 10405 | 92.5 | 270.1 | 7006.9 | -1119.8 | -3262.3
| 10500 | 88 | 269.2 | 7006.5 | -1120.4 | -3357.2
| 10563 | 88 | 269.2 | 7008.7 | -1121.3 | -3420.2
| 10657 | 88.1 | 268.9 | 7011.9 | -1122.8 | -3514.1
| 10752 | 89.8 | 270.2 | 7013.7 | -1123.6 | -3609.1
| 10846 | 89.7 | 268.4 | 7014.1 | -1124.7 | -3703.1
| 10941 | 90.2 | 267.4 | 7014.1 | -1128.2 | -3798
| 11036 | 92.2 | 268.4 | 7012.2 | -1131.7 | -3892.9
| 11131 | 91 | 267.9 | 7009.5 | -1134.7 | -3987.8
| 11225 | 91.6 | 267 | 7007.4 | -1138.9 | -4081.7
| 11320 | 90.9 | 266.7 | 7005.3 | -1144.1 | -4176.5
| 11415 | 89.9 | 266.2 | 7004.6 | -1150 | -4271.3
| 11510 | 91.5 | 270.9 | 7003.5 | -1152.4 | -4366.3
| 11604 | 91.1 | 272.5 | 7001.3 | -1149.6 | -4460.2
| 11640 | 92.5 | 273.5 | 7000.2 | -1147.8 | -4496.1
| 11690 | 92.5 | 273.5 | 6998 | -1144.7 | -4546

## Lookup (hidden)
North Reference | RetunValue | Grid Type | ReturnValue | Deviation Indicator | ReturnValue
| 2 |  | 0 |  | 4
True |  | SPCS-Colorado Central-NAD27 |  | Directional
Grid |  | SPCS-Colorado Central-NAD83 |  | High Angle
|  | SPCS-Colorado North-NAD27 |  | Horizontal
SPCS-Colorado North-NAD83
SPCS-Colorado South-NAD27
SPCS-Colorado South-NAD83
UTM-Zone 12 NAD27
UTM-Zone 12 NAD83
UTM-Zone 13 NAD27
UTM-Zone 13 NAD83