## Data
Header Information | measured depth (ft) | inclination (°) | azimuth (°) | true vertical depth (ft) | northing +N/-S (ft) | easting +E/-W (ft)
Operator Name | 0 | 0 | 0 | 0 | 0 | 0
Caerus Oil & Gas | 145 | 0.7 | 110.7 | 145 | -0.3 | 0.8
Operator Number | 206 | 0.7 | 333.9 | 206 | -0.1 | 1
| 268 | 1.5 | 320.2 | 268 | 0.9 | 0.3
Well Name and Number | 329 | 1.5 | 327 | 329 | 2.1 | -0.6
Nolte 44A-14 | 421 | 2.8 | 335 | 420.9 | 5.2 | -2.2
API Number (if available) | 513 | 4 | 334.9 | 512.7 | 10.1 | -4.5
| 604 | 5.7 | 332.8 | 603.4 | 17 | -7.9
Location: QQ SEC TWP RGE | 695 | 6.6 | 329.4 | 693.9 | 25.5 | -12.7
S14-T7S-R96W | 787 | 8.1 | 329.3 | 785.1 | 35.7 | -18.7
Citing Type: Planned or Actual | 877 | 8.1 | 327.9 | 874.2 | 46.5 | -25.3
ACTUAL | 970 | 10 | 334.1 | 966.1 | 59.3 | -32.3
Deviation Indicator | 1071 | 9.8 | 334.6 | 1065.6 | 75 | -39.8
Directional | 1166 | 11.8 | 329.9 | 1158.9 | 90.7 | -48.1
North Reference | 1261 | 13.1 | 332.4 | 1251.6 | 108.6 | -58
True | 1356 | 15.6 | 326.9 | 1343.7 | 128.9 | -70
Grid Type | 1451 | 16.8 | 326.3 | 1434.9 | 151 | -84.6
#VALUE! | 1546 | 18 | 328.4 | 1525.5 | 174.9 | -99.9
| 1641 | 20.9 | 329.7 | 1615.1 | 202 | -116.1
| 1736 | 20 | 328.2 | 1704.1 | 230.5 | -133.2
| 1831 | 20.3 | 330.4 | 1793.3 | 258.6 | -149.9
| 1926 | 20 | 330.3 | 1882.5 | 287.1 | -166.1
| 2021 | 19.5 | 329.6 | 1971.9 | 314.8 | -182.2
| 2116 | 18.7 | 329.6 | 2061.7 | 341.7 | -197.9
| 2211 | 18.5 | 333.9 | 2151.7 | 368.3 | -212.3
| 2306 | 16.8 | 337.1 | 2242.2 | 394.5 | -224.2
| 2401 | 15.8 | 339.8 | 2333.4 | 419.3 | -234
| 2496 | 13.9 | 339.6 | 2425.3 | 442.1 | -242.5
| 2591 | 13.1 | 339.1 | 2517.6 | 462.9 | -250.3
| 2686 | 11 | 340.8 | 2610.5 | 481.5 | -257.1
| 2781 | 9.6 | 341.8 | 2704 | 497.6 | -262.6
| 2876 | 7.9 | 344.9 | 2797.9 | 511.4 | -266.8
| 2972 | 5.8 | 338.6 | 2893.2 | 522.3 | -270.3
| 3067 | 5.3 | 334.5 | 2987.8 | 530.7 | -273.9
| 3162 | 3.2 | 344.4 | 3082.5 | 537.3 | -276.5
| 3257 | 1.9 | 11.5 | 3177.4 | 541.4 | -276.9
| 3352 | 1.6 | 7 | 3272.4 | 544.2 | -276.4
| 3447 | 1.2 | 4 | 3367.3 | 546.5 | -276.2
| 3542 | 1.1 | 356.4 | 3462.3 | 548.4 | -276.2
| 3637 | 0.9 | 328.8 | 3557.3 | 550 | -276.6
| 3732 | 0.7 | 296.8 | 3652.3 | 550.9 | -277.5
| 3826 | 0.4 | 303.2 | 3746.3 | 551.3 | -278.3
| 3921 | 0.4 | 256.6 | 3841.3 | 551.4 | -278.9
| 4016 | 0.8 | 252.5 | 3936.3 | 551.1 | -279.9
| 4111 | 1.4 | 93.6 | 4031.3 | 550.9 | -279.3
| 4206 | 0.8 | 131.3 | 4126.2 | 550.4 | -277.7
| 4301 | 0.9 | 138 | 4221.2 | 549.4 | -276.7
| 4396 | 0.8 | 141 | 4316.2 | 548.3 | -275.8
| 4491 | 1 | 169.6 | 4411.2 | 547 | -275.2
| 4586 | 0.2 | 133.5 | 4506.2 | 546 | -274.9
| 4681 | 0.7 | 219.7 | 4601.2 | 545.5 | -275.2
| 4776 | 1.8 | 89.7 | 4696.2 | 545 | -274.1
| 4871 | 0.8 | 120.5 | 4791.2 | 544.7 | -272
| 4967 | 0.6 | 178.3 | 4887.2 | 543.9 | -271.4
| 5062 | 1.2 | 208.4 | 4982.2 | 542.5 | -271.9
| 5157 | 2.3 | 216 | 5077.1 | 540.1 | -273.5
| 5252 | 1.1 | 182.3 | 5172.1 | 537.6 | -274.6
| 5346 | 1.9 | 210.1 | 5266 | 535.4 | -275.4
| 5441 | 2.1 | 208.5 | 5361 | 532.5 | -277.1
| 5536 | 2.7 | 219.9 | 5455.9 | 529.2 | -279.3
| 5630 | 3.5 | 224 | 5549.8 | 525.5 | -282.7
| 5725 | 1 | 260.6 | 5644.7 | 523.2 | -285.6
| 5820 | 1.3 | 240.9 | 5739.7 | 522.6 | -287.3
| 5880 | 1.5 | 237.4 | 5799.6 | 521.8 | -288.6
| 5930 | 1.5 | 237.4 | 5849.6 | 521.1 | -289.7

## Lookup (hidden)
North Reference | RetunValue | Grid Type | ReturnValue | Deviation Indicator | ReturnValue
| 2 |  | 0 |  | 2
True |  | SPCS-Colorado Central-NAD27 |  | Directional
Grid |  | SPCS-Colorado Central-NAD83 |  | High Angle
|  | SPCS-Colorado North-NAD27 |  | Horizontal
SPCS-Colorado North-NAD83
SPCS-Colorado South-NAD27
SPCS-Colorado South-NAD83
UTM-Zone 12 NAD27
UTM-Zone 12 NAD83
UTM-Zone 13 NAD27
UTM-Zone 13 NAD83