## Data
Header Information | measured depth (ft) | inclination (°) | azimuth (°) | true vertical depth (ft) | northing +N/-S (ft) | easting +E/-W (ft)
Operator Name | 0 | 0 | 0 | 0 | 0 | 0
Caerus Oil & Gas | 145 | 0.3 | 194.9 | 145 | -0.4 | -0.1
Operator Number | 237 | 0.5 | 237.3 | 237 | -0.8 | -0.5
| 329 | 0.5 | 128.8 | 329 | -1.3 | -0.5
Well Name and Number | 421 | 1.8 | 102.3 | 421 | -1.8 | 1.2
Nolte 14A-13 | 481 | 3.7 | 77.3 | 480.9 | -1.6 | 4
API Number (if available) | 543 | 6 | 71.6 | 542.7 | -0.2 | 9
| 604 | 8.1 | 73.3 | 603.2 | 2.1 | 16.2
Location: QQ SEC TWP RGE | 695 | 11.7 | 72 | 692.8 | 6.8 | 31.1
S14-T7S-R96W | 787 | 13.5 | 70.7 | 782.6 | 13.2 | 50.1
Citing Type: Planned or Actual | 877 | 15.4 | 71.6 | 869.8 | 20.5 | 71.4
ACTUAL | 970 | 18.7 | 73.8 | 958.7 | 28.5 | 97.4
Deviation Indicator | 980 | 18.9 | 74.1 | 968.1 | 29.4 | 100.5
Directional | 1075 | 19.5 | 73.7 | 1057.9 | 38.1 | 130.5
North Reference | 1170 | 20.7 | 74.4 | 1147.1 | 47 | 161.9
True | 1265 | 21.5 | 76.1 | 1235.7 | 55.7 | 195
Grid Type | 1360 | 21.1 | 71 | 1324.2 | 65.5 | 228.1
#VALUE! | 1455 | 20.6 | 69.2 | 1413 | 77 | 259.8
| 1550 | 21.5 | 75.8 | 1501.7 | 87.2 | 292.3
| 1645 | 22.9 | 72.2 | 1589.6 | 97.1 | 326.8
| 1740 | 22.5 | 75.9 | 1677.3 | 107.2 | 362.1
| 1835 | 24 | 70.1 | 1764.6 | 118.2 | 397.9
| 1930 | 23.6 | 70 | 1851.5 | 131.3 | 433.9
| 2025 | 22.9 | 73.8 | 1938.8 | 142.9 | 469.5
| 2120 | 21.8 | 71.5 | 2026.6 | 153.7 | 504
| 2215 | 23.6 | 77 | 2114.3 | 163.6 | 539.3
| 2310 | 24.4 | 75.4 | 2201.1 | 172.8 | 576.8
| 2405 | 23 | 73.4 | 2288.1 | 183 | 613.6
| 2500 | 22.5 | 73.7 | 2375.7 | 193.5 | 648.8
| 2595 | 22.9 | 70.6 | 2463.3 | 204.7 | 683.7
| 2690 | 22.9 | 74.7 | 2550.8 | 215.7 | 718.9
| 2785 | 21.8 | 75 | 2638.7 | 225.2 | 753.8
| 2880 | 20.1 | 72.1 | 2727.4 | 234.7 | 786.4
| 2975 | 18.7 | 75.6 | 2817 | 243.5 | 816.7
| 3070 | 16.7 | 75 | 2907.5 | 250.9 | 844.6
| 3165 | 16.3 | 71 | 2998.6 | 258.7 | 870.4
| 3261 | 14.1 | 74.3 | 3091.2 | 266.3 | 894.4
| 3356 | 12.5 | 71.4 | 3183.7 | 272.7 | 915.3
| 3451 | 11.7 | 74.6 | 3276.6 | 278.5 | 934.3
| 3546 | 9.7 | 71 | 3369.9 | 283.7 | 951.2
| 3641 | 9.1 | 78.7 | 3463.7 | 287.8 | 966.1
| 3736 | 7.5 | 70.3 | 3557.7 | 291.3 | 979.3
| 3830 | 5 | 66.1 | 3651.1 | 295.1 | 988.8
| 3925 | 3.5 | 75 | 3745.8 | 297.5 | 995.4
| 4020 | 3.1 | 70.9 | 3840.7 | 299.1 | 1000.6
| 4115 | 1.9 | 51.5 | 3935.6 | 300.9 | 1004.3
| 4210 | 1.3 | 68.1 | 4030.5 | 302.3 | 1006.5
| 4305 | 1 | 45.2 | 4125.5 | 303.3 | 1008.1
| 4400 | 0.8 | 149.1 | 4220.5 | 303.3 | 1009.1
| 4495 | 0.8 | 13.3 | 4315.5 | 303.4 | 1009.5
| 4590 | 0.5 | 11.2 | 4410.5 | 304.4 | 1009.8
| 4685 | 0.2 | 310.8 | 4505.5 | 304.9 | 1009.7
| 4780 | 0.6 | 37.7 | 4600.5 | 305.4 | 1009.9
| 4875 | 0.8 | 283.8 | 4695.5 | 306 | 1009.6
| 4970 | 0.7 | 130.1 | 4790.5 | 305.8 | 1009.4
| 5065 | 1.1 | 130.2 | 4885.5 | 304.8 | 1010.5
| 5161 | 0.9 | 135.3 | 4981.5 | 303.7 | 1011.8
| 5255 | 1.1 | 141.1 | 5075.5 | 302.5 | 1012.8
| 5350 | 1.9 | 158.4 | 5170.4 | 300.3 | 1014
| 5445 | 0.7 | 231.6 | 5265.4 | 298.5 | 1014.1
| 5540 | 1.9 | 255.1 | 5360.4 | 297.7 | 1012.1
| 5634 | 2 | 243.9 | 5454.3 | 296.6 | 1009.2
| 5729 | 1.2 | 217.8 | 5549.3 | 295.1 | 1007.1
| 5824 | 1.7 | 226 | 5644.3 | 293.3 | 1005.4
| 5919 | 1.9 | 221.7 | 5739.2 | 291.1 | 1003.4
| 6000 | 2.7 | 234.7 | 5820.1 | 289 | 1000.9
PTB | 6050 | 2.7 | 234.7 | 5870.1 | 287.7 | 999

## Lookup (hidden)
North Reference | RetunValue | Grid Type | ReturnValue | Deviation Indicator | ReturnValue
| 2 |  | 0 |  | 2
True |  | SPCS-Colorado Central-NAD27 |  | Directional
Grid |  | SPCS-Colorado Central-NAD83 |  | High Angle
|  | SPCS-Colorado North-NAD27 |  | Horizontal
SPCS-Colorado North-NAD83
SPCS-Colorado South-NAD27
SPCS-Colorado South-NAD83
UTM-Zone 12 NAD27
UTM-Zone 12 NAD83
UTM-Zone 13 NAD27
UTM-Zone 13 NAD83