## Data
Header Information | measured depth (ft) | inclination (°) | azimuth (°) | true vertical depth (ft) | northing +N/-S (ft) | easting +E/-W (ft)
Operator Name | MD (ft) | Inc (°) | Azi (°) | TVD (ft) | N/S (ft) | E/W (ft)
Encana Oil & Gas
Operator Number | 0 | 0 | 0 | 0 | 0 | 0
100185 | 121 | 0.4 | 93.3 | 121 | 0 | 0.4
Well Name and Number | 151 | 0.5 | 94 | 151 | 0 | 0.7
HMU 6-11A | 181 | 0.5 | 88.9 | 181 | 0 | 0.9
API Number (if available) | 212 | 0.7 | 70.1 | 212 | 0 | 1.2
| 242 | 0.6 | 68.3 | 242 | 0.1 | 1.5
Location: QQ SEC TWP RGE | 273 | 0.5 | 43 | 273 | 0.3 | 1.8
6 8S 92W | 303 | 0.7 | 3.2 | 303 | 0.6 | 1.9
Citing Type: Planned or Actual | 334 | 1.8 | 306.6 | 334 | 1.1 | 1.5
ACTUAL | 364 | 2.4 | 323.3 | 364 | 1.8 | 0.8
Deviation Indicator | 395 | 3.1 | 322.4 | 394.9 | 3 | -0.1
Directional | 487 | 5.1 | 306.6 | 486.7 | 7.4 | -4.9
North Reference | 578 | 6.8 | 296.9 | 577.2 | 12.3 | -13
True | 670 | 8.8 | 293.9 | 668.3 | 17.6 | -24.3
Grid Type | 762 | 9.4 | 293.4 | 759.2 | 23.4 | -37.6
#VALUE! | 854 | 10.2 | 294.2 | 849.8 | 29.8 | -51.9
| 946 | 10.7 | 295.6 | 940.3 | 36.8 | -67.1
| 1038 | 9.1 | 291.1 | 1030.9 | 43.1 | -81.6
| 1130 | 8.8 | 289.2 | 1121.8 | 48 | -95
| 1222 | 8.8 | 295.6 | 1212.7 | 53.4 | -108
| 1313 | 9.5 | 295.8 | 1302.6 | 59.7 | -121
| 1436 | 9 | 300 | 1424 | 68.9 | -138.5
| 1531 | 8.3 | 304.2 | 1517.9 | 76.5 | -150.6
| 1626 | 9.2 | 298.4 | 1611.8 | 83.9 | -163
| 1721 | 8.7 | 297.4 | 1705.6 | 90.8 | -176
| 1815 | 8 | 295.6 | 1798.6 | 96.9 | -188.2
| 1909 | 8.9 | 292.2 | 1891.6 | 102.5 | -200.9
| 2004 | 8.7 | 293.5 | 1985.5 | 108.2 | -214.3
| 2099 | 9.7 | 291.6 | 2079.3 | 114 | -228.3
| 2192 | 9.6 | 289.7 | 2171 | 119.5 | -242.9
| 2287 | 9.3 | 289.2 | 2264.7 | 124.7 | -257.6
| 2382 | 8.8 | 291.9 | 2358.5 | 129.9 | -271.6
| 2478 | 8.4 | 292.5 | 2453.4 | 135.3 | -284.9
| 2573 | 8.1 | 295.9 | 2547.4 | 140.9 | -297.3
| 2667 | 8.4 | 292.6 | 2640.5 | 146.4 | -309.6
| 2762 | 9.1 | 294.9 | 2734.4 | 152.3 | -322.8
| 2857 | 9.6 | 297.9 | 2828.1 | 159.1 | -336.6
| 2952 | 9 | 299.9 | 2921.8 | 166.5 | -350.1
| 3043 | 9 | 299.7 | 3011.7 | 173.6 | -362.4
| 3138 | 8.3 | 302.9 | 3105.6 | 181 | -374.6
| 3233 | 9.5 | 298.1 | 3199.5 | 188.4 | -387.3
| 3329 | 9.3 | 303.4 | 3294.2 | 196.4 | -400.8
| 3424 | 9.4 | 297.7 | 3388 | 204.3 | -414
| 3518 | 9.7 | 293.7 | 3480.7 | 211 | -428.1
| 3613 | 9.8 | 296.5 | 3574.3 | 217.9 | -442.7
| 3708 | 9.4 | 299.2 | 3668 | 225.2 | -456.7
| 3803 | 9.8 | 295.4 | 3761.6 | 232.5 | -470.7
| 3898 | 9.1 | 289.7 | 3855.3 | 238.5 | -485.1
| 3993 | 9.3 | 290.7 | 3949.1 | 243.7 | -499.4
| 4088 | 9 | 292.3 | 4042.9 | 249.3 | -513.4
| 4183 | 8.2 | 291.9 | 4136.8 | 254.6 | -526.6
| 4278 | 7.5 | 291.8 | 4230.9 | 259.5 | -538.6
| 4375 | 7.7 | 293.1 | 4327.1 | 264.4 | -550.5
| 4468 | 8.6 | 289.6 | 4419.2 | 269.1 | -562.8
| 4563 | 8 | 292.3 | 4513.2 | 274 | -575.6
| 4658 | 7.7 | 293.5 | 4607.3 | 279.1 | -587.5
| 4753 | 7.2 | 295.1 | 4701.5 | 284.1 | -598.8
| 4848 | 8 | 294.4 | 4795.6 | 289.4 | -610.2
| 4942 | 8.3 | 293.8 | 4888.7 | 294.8 | -622.3
| 5037 | 7.7 | 301.3 | 4982.8 | 300.9 | -634
| 5132 | 8.2 | 297 | 5076.8 | 307.3 | -645.5
| 5228 | 9.1 | 292.7 | 5171.8 | 313.3 | -658.6
| 5324 | 8.5 | 294.8 | 5266.6 | 319.2 | -672.1
| 5419 | 9.7 | 292.9 | 5360.4 | 325.3 | -685.8
| 5514 | 9.4 | 296.6 | 5454.1 | 331.9 | -700.1
| 5610 | 7.7 | 304.3 | 5549 | 339 | -712.4
| 5705 | 8 | 301.6 | 5643.2 | 346.1 | -723.3
| 5800 | 8.8 | 301.6 | 5737.1 | 353.3 | -735.2
| 5895 | 9.7 | 294 | 5830.9 | 360.4 | -748.7
| 5990 | 9.3 | 296.7 | 5924.6 | 367.1 | -762.8
| 6085 | 8.2 | 294 | 6018.5 | 373.3 | -775.9
| 6180 | 7.6 | 287.6 | 6112.6 | 378 | -788.1
| 6275 | 6.5 | 290.5 | 6206.9 | 381.7 | -799.1
| 6370 | 6.2 | 281 | 6301.3 | 384.6 | -809.2
| 6465 | 5.4 | 279.2 | 6395.8 | 386.3 | -818.6
| 6560 | 4.6 | 279.9 | 6490.4 | 387.7 | -826.8
| 6655 | 4.4 | 289.1 | 6585.1 | 389.5 | -834
| 6748 | 4 | 292.2 | 6677.9 | 391.9 | -840.3
| 6843 | 3.2 | 291.4 | 6772.7 | 394.1 | -845.9
| 6938 | 2.7 | 302.1 | 6867.6 | 396.3 | -850.2
| 7033 | 2.2 | 306.7 | 6962.5 | 398.6 | -853.6
| 7128 | 2.2 | 322.8 | 7057.4 | 401.1 | -856.2
| 7223 | 2.1 | 345.3 | 7152.4 | 404.2 | -857.7
| 7318 | 1.6 | 355.3 | 7247.3 | 407.2 | -858.3
| 7413 | 0.5 | 317.4 | 7342.3 | 408.9 | -858.6
| 7508 | 1 | 209.8 | 7437.3 | 408.5 | -859.3
| 7602 | 0.9 | 186.8 | 7531.3 | 407 | -859.8
| 7698 | 1 | 164.5 | 7627.3 | 405.5 | -859.7
| 7792 | 0.6 | 204.8 | 7721.3 | 404.2 | -859.7
| 7887 | 0.8 | 166.5 | 7816.3 | 403.1 | -859.7
| 7982 | 1 | 141.9 | 7911.2 | 401.8 | -859.1
| 8076 | 1.1 | 105 | 8005.2 | 400.9 | -857.7
| 8171 | 1.1 | 93 | 8100.2 | 400.7 | -855.9
| 8266 | 0.8 | 119.4 | 8195.2 | 400.3 | -854.4
| 8361 | 1.3 | 176.5 | 8290.2 | 398.9 | -853.8
| 8456 | 1.5 | 170.8 | 8385.2 | 396.6 | -853.5
| 8550 | 1.5 | 151.6 | 8479.1 | 394.3 | -852.7
| 8645 | 1.8 | 149.1 | 8574.1 | 391.9 | -851.4
| 8739 | 1.8 | 132.7 | 8668 | 389.6 | -849.5
| 8835 | 2.4 | 127.1 | 8764 | 387.4 | -846.8
| 8929 | 2.6 | 119.2 | 8857.9 | 385.2 | -843.4
| 9025 | 1.4 | 106.2 | 8953.8 | 383.8 | -840.4
| 9119 | 1.9 | 100.5 | 9047.8 | 383.2 | -837.7
| 9213 | 2.3 | 90.5 | 9141.7 | 382.9 | -834.3
| 9308 | 1.7 | 59.3 | 9236.7 | 383.6 | -831.2
| 9403 | 2 | 71.2 | 9331.6 | 384.8 | -828.4
| 9498 | 2.2 | 78.2 | 9426.6 | 385.8 | -825
| 9593 | 2.1 | 84.9 | 9521.5 | 386.3 | -821.5
| 9687 | 2.4 | 91.1 | 9615.4 | 386.4 | -817.8
| 9783 | 2.3 | 96.1 | 9711.3 | 386.2 | -813.9
| 9878 | 2.5 | 93.8 | 9806.2 | 385.8 | -810
| 9938 | 2.5 | 93.8 | 9866.2 | 385.6 | -807.3

## Lookup (hidden)
North Reference | RetunValue | Grid Type | ReturnValue | Deviation Indicator | ReturnValue
| 2 |  | 0 |  | 2
True |  | SPCS-Colorado Central-NAD27 |  | Directional
Grid |  | SPCS-Colorado Central-NAD83 |  | High Angle
|  | SPCS-Colorado North-NAD27 |  | Horizontal
SPCS-Colorado North-NAD83
SPCS-Colorado South-NAD27
SPCS-Colorado South-NAD83
UTM-Zone 12 NAD27
UTM-Zone 12 NAD83
UTM-Zone 13 NAD27
UTM-Zone 13 NAD83