## Data
Header Information | measured depth (ft) | inclination (°) | azimuth (°) | true vertical depth (ft) | northing +N/-S (ft) | easting +E/-W (ft)
Operator Name | 0 | 0 | 50.17 | 0 | 0 | 0
KERR-MCGEE | 17 | 0 | 50.17 | 17 | 0 | 0
Operator Number | 117 | 0.3 | 50.17 | 117 | 0.17 | 0.2
47120 | 217 | 0.24 | 13.89 | 217 | 0.54 | 0.45
Well Name and Number | 317 | 0.49 | 321.15 | 317 | 1.08 | 0.23
ELLIOTT 31N-18HZ | 417 | 0.46 | 307.65 | 416.99 | 1.65 | -0.35
API Number (if available) | 517 | 0.55 | 273.27 | 516.99 | 1.93 | -1.15
ELLIOTT #31N-18HZ | 617 | 0.51 | 250.11 | 616.99 | 1.8 | -2.05
Location: QQ SEC TWP RGE | 717 | 0.53 | 255.89 | 716.98 | 1.54 | -2.91
SEC.18-T3N-R67W | 817 | 0.59 | 242.24 | 816.98 | 1.19 | -3.82
Citing Type: Planned or Actual | 917 | 0.69 | 235.72 | 916.97 | 0.61 | -4.77
ACTUAL | 995 | 0.55 | 218.11 | 994.97 | 0.05 | -5.39
Deviation Indicator | 1124 | 0.35 | 261.3 | 1123.96 | -0.5 | -6.16
Horizontal | 1216 | 1.41 | 167.87 | 1215.95 | -1.65 | -6.2
North Reference | 1307 | 3.07 | 161.21 | 1306.88 | -5.05 | -5.18
True | 1398 | 4.72 | 154.65 | 1397.67 | -10.74 | -2.79
Grid Type | 1489 | 6.59 | 159.82 | 1488.22 | -19.03 | 0.61
#VALUE! | 1581 | 8.35 | 156.44 | 1579.44 | -30.11 | 5.1
| 1692 | 9.73 | 147.24 | 1689.06 | -45.38 | 13.4
| 1784 | 10.69 | 135.14 | 1779.61 | -57.97 | 23.63
| 1875 | 11.68 | 134.71 | 1868.88 | -70.43 | 36.13
| 1966 | 13.09 | 135.97 | 1957.76 | -84.32 | 49.84
| 2058 | 14.54 | 133.34 | 2047.1 | -99.74 | 65.48
| 2149 | 15.41 | 131.94 | 2135.01 | -115.66 | 82.78
| 2241 | 16.44 | 132.38 | 2223.48 | -132.61 | 101.49
| 2333 | 16.08 | 134.2 | 2311.8 | -150.27 | 120.24
| 2424 | 17.1 | 135.75 | 2399.01 | -168.64 | 138.61
| 2515 | 16.84 | 138.55 | 2486.05 | -188.1 | 156.67
| 2606 | 16.73 | 137.41 | 2573.17 | -207.62 | 174.26
| 2697 | 16.1 | 138.32 | 2660.46 | -226.69 | 191.52
| 2789 | 16 | 140.38 | 2748.88 | -245.98 | 208.09
| 2881 | 15.99 | 138.46 | 2837.32 | -265.23 | 224.57
| 2972 | 16.16 | 139.37 | 2924.76 | -284.23 | 241.13
| 3062 | 14.83 | 134.37 | 3011.49 | -301.79 | 257.52
| 3154 | 14.63 | 134.59 | 3100.47 | -318.18 | 274.21
| 3245 | 14.63 | 132.53 | 3188.52 | -334.01 | 290.87
| 3337 | 14.05 | 132.64 | 3277.65 | -349.43 | 307.64
| 3422 | 15.48 | 133.91 | 3359.84 | -364.29 | 323.41
| 3507 | 16.97 | 134.66 | 3441.45 | -380.88 | 340.4
| 3593 | 16.38 | 135.47 | 3523.84 | -398.34 | 357.83
| 3678 | 17.56 | 139.89 | 3605.14 | -416.7 | 374.5
| 3763 | 19.12 | 136.19 | 3685.82 | -436.55 | 392.4
| 3848 | 19.33 | 136.2 | 3766.08 | -456.75 | 411.77
| 3934 | 17.51 | 136.86 | 3847.67 | -476.46 | 430.47
| 4019 | 14.84 | 130.46 | 3929.3 | -492.86 | 447.5
| 4104 | 12.12 | 129.67 | 4011.95 | -505.62 | 462.66
| 4194 | 9.55 | 129.31 | 4100.34 | -516.39 | 475.71
| 4283 | 7.49 | 131.49 | 4188.36 | -524.91 | 485.77
| 4373 | 5.61 | 129.52 | 4277.77 | -531.6 | 493.56
| 4462 | 2.22 | 105.9 | 4366.55 | -534.84 | 498.57
| 4552 | 1.17 | 57.52 | 4456.51 | -534.82 | 501.02
| 4637 | 1.25 | 23.09 | 4541.49 | -533.5 | 502.12
| 4727 | 1.08 | 23.66 | 4631.48 | -531.82 | 502.84
| 4817 | 1.15 | 17.18 | 4721.46 | -530.18 | 503.45
| 4996 | 0.64 | 10.16 | 4900.44 | -527.48 | 504.16
| 5085 | 1.28 | 314.03 | 4989.43 | -526.3 | 503.53
| 5175 | 1.05 | 315.68 | 5079.41 | -525.01 | 502.23
| 5262 | 1.18 | 326.42 | 5166.39 | -523.7 | 501.18
| 5347 | 1.5 | 307.45 | 5251.37 | -522.29 | 499.81
| 5520 | 0.8 | 301.97 | 5424.33 | -520.27 | 496.99
| 5787 | 0.96 | 250.3 | 5691.3 | -520.04 | 493.3
| 5958 | 0.87 | 257.08 | 5862.28 | -520.81 | 490.69
| 6214 | 0.85 | 272.68 | 6118.25 | -521.16 | 486.9
| 6366 | 0.48 | 250.29 | 6270.24 | -521.32 | 485.17
| 6426 | 0.84 | 260.48 | 6330.24 | -521.48 | 484.5
| 6469 | 3.27 | 266.76 | 6373.21 | -521.6 | 482.97
| 6512 | 7.72 | 270.9 | 6416 | -521.63 | 478.85
| 6554 | 11.51 | 267.97 | 6457.4 | -521.73 | 471.84
| 6597 | 14.56 | 267.83 | 6499.29 | -522.09 | 462.15
| 6640 | 16.89 | 266.72 | 6540.68 | -522.65 | 450.51
| 6682 | 18.91 | 266.49 | 6580.64 | -523.41 | 437.63
| 6725 | 22.76 | 268.55 | 6620.82 | -524.05 | 422.35
| 6768 | 26.77 | 269.05 | 6659.86 | -524.42 | 404.35
| 6810 | 30.77 | 270.55 | 6696.67 | -524.48 | 384.14
| 6853 | 35.31 | 271.96 | 6732.71 | -523.95 | 360.71
| 6895 | 40.04 | 271.96 | 6765.94 | -523.07 | 335.06
| 6938 | 45.01 | 272.05 | 6797.62 | -522.05 | 306.02
| 6981 | 49.88 | 273.41 | 6826.69 | -520.53 | 274.39
| 7023 | 54.7 | 273.79 | 6852.38 | -518.44 | 241.24
| 7066 | 59.61 | 272.5 | 6875.69 | -516.47 | 205.18
| 7109 | 64.02 | 271.11 | 6896 | -515.28 | 167.31
| 7151 | 68.61 | 270.52 | 6912.86 | -514.74 | 128.86
| 7194 | 71.2 | 271.16 | 6927.64 | -514.15 | 88.49
| 7237 | 74.47 | 273.87 | 6940.33 | -512.34 | 47.45
| 7279 | 79.07 | 273.45 | 6949.94 | -509.73 | 6.66
| 7322 | 83.11 | 273.54 | 6956.6 | -507.14 | -35.73
| 7365 | 85.67 | 273.17 | 6960.8 | -504.63 | -78.45
| 7413 | 87.799 | 272.995 | 6963.53 | -502.06 | -126.3
| 7505 | 91.88 | 272.66 | 6963.79 | -497.52 | -218.17
| 7591 | 90.92 | 273.25 | 6961.69 | -493.09 | -304.02
| 7676 | 89.87 | 273.67 | 6961.1 | -487.96 | -388.87
| 7761 | 90.67 | 273.49 | 6960.7 | -482.65 | -473.7
| 7846 | 90.55 | 274.45 | 6959.8 | -476.77 | -558.49
| 7932 | 89.96 | 273.17 | 6959.42 | -471.05 | -644.3
| 8017 | 90.06 | 273.06 | 6959.4 | -466.43 | -729.17
| 8187 | 90.12 | 272.9 | 6959.13 | -457.6 | -898.94
| 8272 | 89.84 | 272.72 | 6959.16 | -453.43 | -983.84
| 8358 | 88.11 | 270.77 | 6960.7 | -450.81 | -1069.78
| 8443 | 88.42 | 270.43 | 6963.28 | -449.92 | -1154.73
| 8528 | 88.89 | 270.49 | 6965.27 | -449.24 | -1239.71
| 8698 | 90.37 | 270.15 | 6966.37 | -448.29 | -1409.7
| 8869 | 90.8 | 270.69 | 6964.62 | -447.04 | -1580.68
| 8954 | 90.98 | 271.98 | 6963.3 | -445.06 | -1665.65
| 9039 | 90.58 | 272.16 | 6962.14 | -441.99 | -1750.58
| 9124 | 90.15 | 272.56 | 6961.6 | -438.49 | -1835.51
| 9210 | 90.3 | 272.03 | 6961.27 | -435.04 | -1921.44
| 9295 | 90.89 | 272.79 | 6960.38 | -431.47 | -2006.36
| 9380 | 90.36 | 273.23 | 6959.46 | -427 | -2091.23
| 9465 | 89.22 | 273.43 | 6959.77 | -422.07 | -2176.09
| 9550 | 88.45 | 273.32 | 6961.5 | -417.06 | -2260.92
| 9635 | 90 | 272.91 | 6962.65 | -412.45 | -2345.79
| 9721 | 90 | 272.56 | 6962.65 | -408.34 | -2431.69
| 9806 | 89.38 | 272.85 | 6963.1 | -404.33 | -2516.59
| 9891 | 90.21 | 272.87 | 6963.41 | -400.09 | -2601.49
| 9977 | 89.69 | 273.06 | 6963.48 | -395.64 | -2687.37
| 10062 | 88.79 | 273.15 | 6964.61 | -391.04 | -2772.24
| 10148 | 89.04 | 272.75 | 6966.24 | -386.61 | -2858.11
| 10233 | 90.15 | 272.84 | 6966.84 | -382.47 | -2943
| 10318 | 90.37 | 273.2 | 6966.46 | -377.99 | -3027.88
| 10403 | 90.03 | 273.35 | 6966.16 | -373.13 | -3112.74
| 10489 | 89.69 | 273.05 | 6966.37 | -368.33 | -3198.61
| 10574 | 90.33 | 272.83 | 6966.35 | -363.97 | -3283.5
| 10659 | 90.43 | 272.88 | 6965.79 | -359.74 | -3368.39
| 10744 | 90.43 | 273.33 | 6965.15 | -355.14 | -3453.26
| 10830 | 89.38 | 273.1 | 6965.29 | -350.31 | -3539.13
| 10915 | 89.5 | 272.76 | 6966.13 | -345.97 | -3624.01
| 11000 | 90.03 | 272.53 | 6966.47 | -342.05 | -3708.92
| 11085 | 90.52 | 272.3 | 6966.07 | -338.46 | -3793.84
| 11170 | 89.87 | 272.24 | 6965.78 | -335.1 | -3878.77
| 11256 | 90.09 | 271.77 | 6965.81 | -332.09 | -3964.72
| 11341 | 90.4 | 271.4 | 6965.44 | -329.74 | -4049.69
| 11512 | 90 | 272.92 | 6964.85 | -323.29 | -4220.56
| 11597 | 90.49 | 272.9 | 6964.48 | -318.98 | -4305.45
| 11682 | 90.49 | 272.97 | 6963.76 | -314.63 | -4390.33
| 11772 | 91.78 | 272.58 | 6961.97 | -310.27 | -4480.21
| 11926 | 91.78 | 272.58 | 6957.19 | -303.34 | -4633.98

## Lookup (hidden)
North Reference | RetunValue | Grid Type | ReturnValue | Deviation Indicator | ReturnValue
| 2 |  | 0 |  | 4
True |  | SPCS-Colorado Central-NAD27 |  | Directional
Grid |  | SPCS-Colorado Central-NAD83 |  | High Angle
|  | SPCS-Colorado North-NAD27 |  | Horizontal
SPCS-Colorado North-NAD83
SPCS-Colorado South-NAD27
SPCS-Colorado South-NAD83
UTM-Zone 12 NAD27
UTM-Zone 12 NAD83
UTM-Zone 13 NAD27
UTM-Zone 13 NAD83