## Data
Header Information | measured depth (ft) | inclination (°) | azimuth (°) | true vertical depth (ft) | northing +N/-S (ft) | easting +E/-W (ft)
Operator Name | 0 | 0 | 0 | 0 | 0 | 0
Mineral Resources, Inc | 100 | 0 | 0 | 100 | 0 | 0
Operator Number | 200 | 0 | 0 | 200 | 0 | 0
57667 | 300 | 0 | 0 | 300 | 0 | 0
Well Name and Number | 400 | 0 | 0 | 400 | 0 | 0
GP-Jackson 1-18-18 | 500 | 0 | 0 | 500 | 0 | 0
API Number (if available) | 600 | 0 | 0 | 600 | 0 | 0
| 700 | 0 | 0 | 700 | 0 | 0
Location: QQ SEC TWP RGE | 800 | 2 | 301.96 | 799.98 | 0.92 | -1.48
NENE SEC 20 T5N R65W | 900 | 4 | 301.96 | 899.84 | 3.69 | -5.92
Citing Type: Planned or Actual | 1000 | 6 | 301.96 | 999.45 | 8.31 | -13.31
PLANNED | 1100 | 8 | 301.96 | 1098.7 | 14.76 | -23.65
Deviation Indicator | 1200 | 10 | 301.96 | 1197.47 | 23.04 | -36.92
Horizontal | 1300 | 12 | 301.96 | 1295.62 | 33.14 | -53.11
North Reference | 1400 | 14 | 301.96 | 1393.06 | 45.05 | -72.19
Grid | 1500 | 16 | 301.96 | 1489.64 | 58.75 | -94.15
Grid Type | 1600 | 18 | 301.96 | 1585.27 | 74.22 | -118.96
SPCS-Colorado North-NAD83 | 1700 | 20 | 301.96 | 1679.82 | 91.46 | -146.57
| 1800 | 22 | 301.96 | 1773.17 | 110.43 | -176.98
| 1900 | 24 | 301.96 | 1865.21 | 131.11 | -210.12
| 2000 | 26 | 301.96 | 1955.84 | 153.48 | -245.98
| 2100 | 28 | 301.96 | 2044.94 | 177.51 | -284.49
| 2200 | 30 | 301.96 | 2132.39 | 203.18 | -325.62
| 2300 | 32 | 301.96 | 2218.11 | 230.44 | -369.31
| 2400 | 34 | 301.96 | 2301.97 | 259.27 | -415.52
| 2500 | 36 | 301.96 | 2383.88 | 289.63 | -464.18
| 2600 | 38 | 301.96 | 2463.74 | 321.49 | -515.23
| 2700 | 40 | 301.96 | 2541.45 | 354.8 | -568.62
| 2757.24 | 41.14 | 301.96 | 2584.93 | 374.51 | -600.2
| 2800 | 41.14 | 301.96 | 2617.13 | 389.4 | -624.07
| 2900 | 41.14 | 301.96 | 2692.43 | 424.24 | -679.89
| 3000 | 41.14 | 301.96 | 2767.74 | 459.07 | -735.71
| 3100 | 41.14 | 301.96 | 2843.04 | 493.9 | -791.54
| 3200 | 41.14 | 301.96 | 2918.35 | 528.73 | -847.36
| 3300 | 41.14 | 301.96 | 2993.65 | 563.56 | -903.18
| 3400 | 41.14 | 301.96 | 3068.96 | 598.39 | -959
| 3500 | 41.14 | 301.96 | 3144.26 | 633.22 | -1014.82
| 3600 | 41.14 | 301.96 | 3219.57 | 668.05 | -1070.64
| 3700 | 41.14 | 301.96 | 3294.87 | 702.88 | -1126.46
| 3800 | 41.14 | 301.96 | 3370.18 | 737.71 | -1182.28
| 3900 | 41.14 | 301.96 | 3445.48 | 772.54 | -1238.1
| 4000 | 41.14 | 301.96 | 3520.79 | 807.38 | -1293.92
| 4100 | 41.14 | 301.96 | 3596.09 | 842.21 | -1349.75
| 4200 | 41.14 | 301.96 | 3671.4 | 877.04 | -1405.57
| 4300 | 41.14 | 301.96 | 3746.7 | 911.87 | -1461.39
| 4400 | 41.14 | 301.96 | 3822.01 | 946.7 | -1517.21
| 4500 | 41.14 | 301.96 | 3897.31 | 981.53 | -1573.03
| 4600 | 41.14 | 301.96 | 3972.62 | 1016.36 | -1628.85
| 4700 | 41.14 | 301.96 | 4047.92 | 1051.19 | -1684.67
| 4800 | 41.14 | 301.96 | 4123.23 | 1086.02 | -1740.49
| 4900 | 41.14 | 301.96 | 4198.53 | 1120.85 | -1796.31
| 5000 | 41.14 | 301.96 | 4273.84 | 1155.68 | -1852.14
| 5100 | 41.14 | 301.96 | 4349.14 | 1190.51 | -1907.96
| 5200 | 41.14 | 301.96 | 4424.45 | 1225.35 | -1963.78
| 5300 | 41.14 | 301.96 | 4499.75 | 1260.18 | -2019.6
| 5400 | 41.14 | 301.96 | 4575.06 | 1295.01 | -2075.42
| 5500 | 41.14 | 301.96 | 4650.36 | 1329.84 | -2131.24
| 5600 | 41.14 | 301.96 | 4725.67 | 1364.67 | -2187.06
| 5700 | 41.14 | 301.96 | 4800.97 | 1399.5 | -2242.88
| 5800 | 41.14 | 301.96 | 4876.27 | 1434.33 | -2298.7
| 5900 | 41.14 | 301.96 | 4951.58 | 1469.16 | -2354.52
| 6000 | 41.14 | 301.96 | 5026.88 | 1503.99 | -2410.35
| 6100 | 41.14 | 301.96 | 5102.19 | 1538.82 | -2466.17
| 6200 | 41.14 | 301.96 | 5177.49 | 1573.65 | -2521.99
| 6300 | 41.14 | 301.96 | 5252.8 | 1608.49 | -2577.81
| 6400 | 41.14 | 301.96 | 5328.1 | 1643.32 | -2633.63
| 6500 | 41.14 | 301.96 | 5403.41 | 1678.15 | -2689.45
| 6600 | 41.14 | 301.96 | 5478.71 | 1712.98 | -2745.27
| 6700 | 41.14 | 301.96 | 5554.02 | 1747.81 | -2801.09
| 6800 | 41.14 | 301.96 | 5629.32 | 1782.64 | -2856.91
| 6900 | 41.14 | 301.96 | 5704.63 | 1817.47 | -2912.73
| 7000 | 41.14 | 301.96 | 5779.93 | 1852.3 | -2968.56
| 7100 | 41.14 | 301.96 | 5855.24 | 1887.13 | -3024.38
| 7200 | 41.14 | 301.96 | 5930.54 | 1921.96 | -3080.2
| 7300 | 41.14 | 301.96 | 6005.85 | 1956.79 | -3136.02
| 7400 | 41.14 | 301.96 | 6081.15 | 1991.62 | -3191.84
| 7500 | 41.14 | 301.96 | 6156.46 | 2026.46 | -3247.66
| 7600 | 41.14 | 301.96 | 6231.76 | 2061.29 | -3303.48
| 7700 | 41.14 | 301.96 | 6307.07 | 2096.12 | -3359.3
| 7800 | 41.14 | 301.96 | 6382.37 | 2130.95 | -3415.12
| 7900 | 41.14 | 301.96 | 6457.68 | 2165.78 | -3470.95
| 8000 | 41.14 | 301.96 | 6532.98 | 2200.61 | -3526.77
| 8035.33 | 41.14 | 301.96 | 6559.59 | 2212.92 | -3546.49
| 8100 | 43.68 | 298.98 | 6607.34 | 2235 | -3584.08
| 8200 | 47.72 | 294.87 | 6677.18 | 2267.31 | -3647.89
| 8300 | 51.9 | 291.27 | 6741.71 | 2297.16 | -3718.17
| 8400 | 56.17 | 288.06 | 6800.43 | 2324.33 | -3794.37
| 8500 | 60.52 | 285.16 | 6852.9 | 2348.61 | -3875.92
| 8600 | 64.93 | 282.5 | 6898.72 | 2369.81 | -3962.21
| 8700 | 69.38 | 280.03 | 6937.54 | 2387.78 | -4052.56
| 8800 | 73.86 | 277.7 | 6969.07 | 2402.38 | -4146.3
| 8900 | 78.37 | 275.47 | 6993.06 | 2413.49 | -4242.71
| 9000 | 82.9 | 273.31 | 7009.32 | 2421.03 | -4341.05
| 9100 | 87.43 | 271.2 | 7017.75 | 2424.95 | -4440.59
| 9156.58 | 90 | 270.01 | 7019.02 | 2425.55 | -4497.15
| 9200 | 90 | 270.01 | 7019.02 | 2425.56 | -4540.57
| 9300 | 90 | 270.01 | 7019.02 | 2425.58 | -4640.57
| 9400 | 90 | 270.01 | 7019.02 | 2425.6 | -4740.57
| 9500 | 90 | 270.01 | 7019.02 | 2425.62 | -4840.57
| 9600 | 90 | 270.01 | 7019.02 | 2425.64 | -4940.57
| 9700 | 90 | 270.01 | 7019.02 | 2425.66 | -5040.57
| 9800 | 90 | 270.01 | 7019.02 | 2425.69 | -5140.57
| 9900 | 90 | 270.01 | 7019.02 | 2425.71 | -5240.57
| 10000 | 90 | 270.01 | 7019.02 | 2425.73 | -5340.57
| 10100 | 90 | 270.01 | 7019.02 | 2425.75 | -5440.57
| 10200 | 90 | 270.01 | 7019.02 | 2425.77 | -5540.57
| 10300 | 90 | 270.01 | 7019.02 | 2425.79 | -5640.57
| 10400 | 90 | 270.01 | 7019.02 | 2425.81 | -5740.57
| 10500 | 90 | 270.01 | 7019.02 | 2425.83 | -5840.57
| 10600 | 90 | 270.01 | 7019.02 | 2425.86 | -5940.57
| 10700 | 90 | 270.01 | 7019.02 | 2425.88 | -6040.57
| 10800 | 90 | 270.01 | 7019.02 | 2425.9 | -6140.57
| 10900 | 90 | 270.01 | 7019.02 | 2425.92 | -6240.57
| 11000 | 90 | 270.01 | 7019.02 | 2425.94 | -6340.57
| 11100 | 90 | 270.01 | 7019.02 | 2425.96 | -6440.57
| 11200 | 90 | 270.01 | 7019.02 | 2425.98 | -6540.57
| 11300 | 90 | 270.01 | 7019.02 | 2426.01 | -6640.57
| 11400 | 90 | 270.01 | 7019.02 | 2426.03 | -6740.57
| 11500 | 90 | 270.01 | 7019.02 | 2426.05 | -6840.57
| 11600 | 90 | 270.01 | 7019.02 | 2426.07 | -6940.57
| 11700 | 90 | 270.01 | 7019.02 | 2426.09 | -7040.57
| 11800 | 90 | 270.01 | 7019.02 | 2426.11 | -7140.57
| 11900 | 90 | 270.01 | 7019.02 | 2426.13 | -7240.57
| 12000 | 90 | 270.01 | 7019.02 | 2426.15 | -7340.57
| 12100 | 90 | 270.01 | 7019.02 | 2426.18 | -7440.57
| 12200 | 90 | 270.01 | 7019.02 | 2426.2 | -7540.57
| 12300 | 90 | 270.01 | 7019.02 | 2426.22 | -7640.57
| 12400 | 90 | 270.01 | 7019.02 | 2426.24 | -7740.57
| 12500 | 90 | 270.01 | 7019.02 | 2426.26 | -7840.57
| 12600 | 90 | 270.01 | 7019.02 | 2426.28 | -7940.57
| 12700 | 90 | 270.01 | 7019.02 | 2426.3 | -8040.57
| 12800 | 90 | 270.01 | 7019.02 | 2426.33 | -8140.57
| 12900 | 90 | 270.01 | 7019.02 | 2426.35 | -8240.57
| 13000 | 90 | 270.01 | 7019.02 | 2426.37 | -8340.57
| 13100 | 90 | 270.01 | 7019.02 | 2426.39 | -8440.57
| 13200 | 90 | 270.01 | 7019.02 | 2426.41 | -8540.57
| 13300 | 90 | 270.01 | 7019.02 | 2426.43 | -8640.57
| 13400 | 90 | 270.01 | 7019.02 | 2426.45 | -8740.57
| 13500 | 90 | 270.01 | 7019.02 | 2426.47 | -8840.57
| 13502.02 | 90 | 270.01 | 7019.02 | 2426.48 | -8842.59

## Lookup (hidden)
North Reference | RetunValue | Grid Type | ReturnValue | Deviation Indicator | ReturnValue
| 3 |  | 5 |  | 4
True |  | SPCS-Colorado Central-NAD27 |  | Directional
Grid |  | SPCS-Colorado Central-NAD83 |  | High Angle
|  | SPCS-Colorado North-NAD27 |  | Horizontal
SPCS-Colorado North-NAD83
SPCS-Colorado South-NAD27
SPCS-Colorado South-NAD83
UTM-Zone 12 NAD27
UTM-Zone 12 NAD83
UTM-Zone 13 NAD27
UTM-Zone 13 NAD83