## Data
Header Information | measured depth (ft) | inclination (°) | azimuth (°) | true vertical depth (ft) | northing +N/-S (ft) | easting +E/-W (ft)
Operator Name | 0 | 0 | 0 | 0 | 0 | 0
Mineral Resources, Inc | 100 | 0 | 0 | 100 | 0 | 0
Operator Number | 200 | 0 | 0 | 200 | 0 | 0
57667 | 300 | 0 | 0 | 300 | 0 | 0
Well Name and Number | 400 | 0 | 0 | 400 | 0 | 0
GP-Jackson 5-18-18 | 500 | 0 | 0 | 500 | 0 | 0
API Number (if available) | 600 | 0 | 0 | 600 | 0 | 0
| 700 | 0 | 0 | 700 | 0 | 0
Location: QQ SEC TWP RGE | 800 | 0 | 0 | 800 | 0 | 0
NENE SEC 20 T5N R65W | 900 | 0 | 0 | 900 | 0 | 0
Citing Type: Planned or Actual | 950 | 0 | 0 | 950 | 0 | 0
PLANNED | 1050 | 2 | 285.76 | 1049.98 | 0.47 | -1.68
Deviation Indicator | 1150 | 4 | 285.76 | 1149.84 | 1.9 | -6.72
Horizontal | 1250 | 6 | 285.76 | 1249.45 | 4.26 | -15.1
North Reference | 1350 | 8 | 285.76 | 1348.7 | 7.57 | -26.83
Grid | 1450 | 10 | 285.76 | 1447.47 | 11.82 | -41.89
Grid Type | 1550 | 12 | 285.76 | 1545.62 | 17 | -60.25
SPCS-Colorado North-NAD83 | 1650 | 14 | 285.76 | 1643.06 | 23.11 | -81.9
| 1750 | 16 | 285.76 | 1739.64 | 30.14 | -106.81
| 1850 | 18 | 285.76 | 1835.27 | 38.08 | -134.94
| 1950 | 20 | 285.76 | 1929.82 | 46.92 | -166.27
| 2050 | 22 | 285.76 | 2023.17 | 56.65 | -200.76
| 2150 | 24 | 285.76 | 2115.21 | 67.26 | -238.37
| 2250 | 26 | 285.76 | 2205.84 | 78.74 | -279.04
| 2350 | 28 | 285.76 | 2294.94 | 91.07 | -322.73
| 2450 | 30 | 285.76 | 2382.39 | 104.23 | -369.38
| 2550 | 32 | 285.76 | 2468.11 | 118.22 | -418.95
| 2650 | 34 | 285.76 | 2551.97 | 133.01 | -471.36
| 2750 | 36 | 285.76 | 2633.88 | 148.58 | -526.56
| 2850 | 38 | 285.76 | 2713.74 | 164.93 | -584.48
| 2950 | 40 | 285.76 | 2791.45 | 182.02 | -645.04
| 2962.16 | 40.24 | 285.76 | 2800.75 | 184.15 | -652.58
| 3000 | 40.24 | 285.76 | 2829.63 | 190.78 | -676.11
| 3100 | 40.24 | 285.76 | 2905.96 | 208.33 | -738.29
| 3200 | 40.24 | 285.76 | 2982.29 | 225.87 | -800.46
| 3300 | 40.24 | 285.76 | 3058.63 | 243.42 | -862.64
| 3400 | 40.24 | 285.76 | 3134.96 | 260.96 | -924.81
| 3500 | 40.24 | 285.76 | 3211.29 | 278.51 | -986.99
| 3600 | 40.24 | 285.76 | 3287.62 | 296.05 | -1049.17
| 3700 | 40.24 | 285.76 | 3363.95 | 313.6 | -1111.34
| 3800 | 40.24 | 285.76 | 3440.28 | 331.14 | -1173.52
| 3900 | 40.24 | 285.76 | 3516.61 | 348.69 | -1235.69
| 4000 | 40.24 | 285.76 | 3592.94 | 366.23 | -1297.87
| 4100 | 40.24 | 285.76 | 3669.27 | 383.77 | -1360.04
| 4200 | 40.24 | 285.76 | 3745.6 | 401.32 | -1422.22
| 4300 | 40.24 | 285.76 | 3821.94 | 418.86 | -1484.39
| 4400 | 40.24 | 285.76 | 3898.27 | 436.41 | -1546.57
| 4500 | 40.24 | 285.76 | 3974.6 | 453.95 | -1608.74
| 4600 | 40.24 | 285.76 | 4050.93 | 471.5 | -1670.92
| 4700 | 40.24 | 285.76 | 4127.26 | 489.04 | -1733.09
| 4800 | 40.24 | 285.76 | 4203.59 | 506.59 | -1795.27
| 4900 | 40.24 | 285.76 | 4279.92 | 524.13 | -1857.44
| 5000 | 40.24 | 285.76 | 4356.25 | 541.68 | -1919.62
| 5100 | 40.24 | 285.76 | 4432.58 | 559.22 | -1981.8
| 5200 | 40.24 | 285.76 | 4508.91 | 576.76 | -2043.97
| 5300 | 40.24 | 285.76 | 4585.25 | 594.31 | -2106.15
| 5400 | 40.24 | 285.76 | 4661.58 | 611.85 | -2168.32
| 5500 | 40.24 | 285.76 | 4737.91 | 629.4 | -2230.5
| 5600 | 40.24 | 285.76 | 4814.24 | 646.94 | -2292.67
| 5700 | 40.24 | 285.76 | 4890.57 | 664.49 | -2354.85
| 5800 | 40.24 | 285.76 | 4966.9 | 682.03 | -2417.02
| 5900 | 40.24 | 285.76 | 5043.23 | 699.58 | -2479.2
| 6000 | 40.24 | 285.76 | 5119.56 | 717.12 | -2541.37
| 6100 | 40.24 | 285.76 | 5195.89 | 734.67 | -2603.55
| 6200 | 40.24 | 285.76 | 5272.22 | 752.21 | -2665.72
| 6300 | 40.24 | 285.76 | 5348.55 | 769.75 | -2727.9
| 6400 | 40.24 | 285.76 | 5424.89 | 787.3 | -2790.07
| 6500 | 40.24 | 285.76 | 5501.22 | 804.84 | -2852.25
| 6600 | 40.24 | 285.76 | 5577.55 | 822.39 | -2914.43
| 6700 | 40.24 | 285.76 | 5653.88 | 839.93 | -2976.6
| 6800 | 40.24 | 285.76 | 5730.21 | 857.48 | -3038.78
| 6900 | 40.24 | 285.76 | 5806.54 | 875.02 | -3100.95
| 7000 | 40.24 | 285.76 | 5882.87 | 892.57 | -3163.13
| 7100 | 40.24 | 285.76 | 5959.2 | 910.11 | -3225.3
| 7200 | 40.24 | 285.76 | 6035.53 | 927.66 | -3287.48
| 7300 | 40.24 | 285.76 | 6111.86 | 945.2 | -3349.65
| 7400 | 40.24 | 285.76 | 6188.2 | 962.74 | -3411.83
| 7500 | 40.24 | 285.76 | 6264.53 | 980.29 | -3474
| 7600 | 40.24 | 285.76 | 6340.86 | 997.83 | -3536.18
| 7700 | 40.24 | 285.76 | 6417.19 | 1015.38 | -3598.35
| 7800 | 40.24 | 285.76 | 6493.52 | 1032.92 | -3660.53
| 7900 | 40.24 | 285.76 | 6569.85 | 1050.47 | -3722.7
| 8000 | 40.24 | 285.76 | 6646.18 | 1068.01 | -3784.88
| 8093.44 | 40.24 | 285.76 | 6717.51 | 1084.41 | -3842.98
| 8100 | 40.67 | 285.51 | 6722.5 | 1085.55 | -3847.08
| 8200 | 47.3 | 282.25 | 6794.42 | 1102.09 | -3914.47
| 8300 | 54 | 279.62 | 6857.79 | 1116.66 | -3990.35
| 8400 | 60.75 | 277.4 | 6911.69 | 1129.05 | -4073.6
| 8500 | 67.52 | 275.46 | 6955.29 | 1139.09 | -4162.96
| 8600 | 74.33 | 273.71 | 6987.96 | 1146.61 | -4257.11
| 8700 | 81.14 | 272.06 | 7009.19 | 1151.51 | -4354.64
| 8800 | 87.96 | 270.48 | 7018.69 | 1153.71 | -4454.1
| 8829.91 | 90 | 270.01 | 7019.22 | 1153.84 | -4484.01
| 8900 | 90 | 270.01 | 7019.22 | 1153.85 | -4554.09
| 9000 | 90 | 270.01 | 7019.22 | 1153.87 | -4654.09
| 9100 | 90 | 270.01 | 7019.22 | 1153.9 | -4754.09
| 9200 | 90 | 270.01 | 7019.22 | 1153.92 | -4854.09
| 9300 | 90 | 270.01 | 7019.22 | 1153.94 | -4954.09
| 9400 | 90 | 270.01 | 7019.22 | 1153.96 | -5054.09
| 9500 | 90 | 270.01 | 7019.22 | 1153.98 | -5154.09
| 9600 | 90 | 270.01 | 7019.22 | 1154 | -5254.09
| 9700 | 90 | 270.01 | 7019.22 | 1154.02 | -5354.09
| 9800 | 90 | 270.01 | 7019.22 | 1154.05 | -5454.09
| 9900 | 90 | 270.01 | 7019.22 | 1154.07 | -5554.09
| 10000 | 90 | 270.01 | 7019.22 | 1154.09 | -5654.09
| 10100 | 90 | 270.01 | 7019.22 | 1154.11 | -5754.09
| 10200 | 90 | 270.01 | 7019.22 | 1154.13 | -5854.09
| 10300 | 90 | 270.01 | 7019.22 | 1154.15 | -5954.09
| 10400 | 90 | 270.01 | 7019.22 | 1154.17 | -6054.09
| 10500 | 90 | 270.01 | 7019.22 | 1154.2 | -6154.09
| 10600 | 90 | 270.01 | 7019.22 | 1154.22 | -6254.09
| 10700 | 90 | 270.01 | 7019.22 | 1154.24 | -6354.09
| 10800 | 90 | 270.01 | 7019.22 | 1154.26 | -6454.09
| 10900 | 90 | 270.01 | 7019.22 | 1154.28 | -6554.09
| 11000 | 90 | 270.01 | 7019.22 | 1154.3 | -6654.09
| 11100 | 90 | 270.01 | 7019.22 | 1154.32 | -6754.09
| 11200 | 90 | 270.01 | 7019.22 | 1154.34 | -6854.09
| 11300 | 90 | 270.01 | 7019.22 | 1154.37 | -6954.09
| 11400 | 90 | 270.01 | 7019.22 | 1154.39 | -7054.09
| 11500 | 90 | 270.01 | 7019.22 | 1154.41 | -7154.09
| 11600 | 90 | 270.01 | 7019.22 | 1154.43 | -7254.09
| 11700 | 90 | 270.01 | 7019.22 | 1154.45 | -7354.09
| 11800 | 90 | 270.01 | 7019.22 | 1154.47 | -7454.09
| 11900 | 90 | 270.01 | 7019.22 | 1154.49 | -7554.09
| 12000 | 90 | 270.01 | 7019.22 | 1154.52 | -7654.09
| 12100 | 90 | 270.01 | 7019.22 | 1154.54 | -7754.09
| 12200 | 90 | 270.01 | 7019.22 | 1154.56 | -7854.09
| 12300 | 90 | 270.01 | 7019.22 | 1154.58 | -7954.09
| 12400 | 90 | 270.01 | 7019.22 | 1154.6 | -8054.09
| 12500 | 90 | 270.01 | 7019.22 | 1154.62 | -8154.09
| 12600 | 90 | 270.01 | 7019.22 | 1154.64 | -8254.09
| 12700 | 90 | 270.01 | 7019.22 | 1154.66 | -8354.09
| 12800 | 90 | 270.01 | 7019.22 | 1154.69 | -8454.09
| 12900 | 90 | 270.01 | 7019.22 | 1154.71 | -8554.09
| 13000 | 90 | 270.01 | 7019.22 | 1154.73 | -8654.09
| 13100 | 90 | 270.01 | 7019.22 | 1154.75 | -8754.09
| 13173.87 | 90 | 270.01 | 7019.22 | 1154.77 | -8827.96

## Lookup (hidden)
North Reference | RetunValue | Grid Type | ReturnValue | Deviation Indicator | ReturnValue
| 3 |  | 5 |  | 4
True |  | SPCS-Colorado Central-NAD27 |  | Directional
Grid |  | SPCS-Colorado Central-NAD83 |  | High Angle
|  | SPCS-Colorado North-NAD27 |  | Horizontal
SPCS-Colorado North-NAD83
SPCS-Colorado South-NAD27
SPCS-Colorado South-NAD83
UTM-Zone 12 NAD27
UTM-Zone 12 NAD83
UTM-Zone 13 NAD27
UTM-Zone 13 NAD83