## Data
Header Information | measured depth (ft) | inclination (°) | azimuth (°) | true vertical depth (ft) | northing +N/-S (ft) | easting +E/-W (ft)
Operator Name | 0 | 0 | 0 | 0 | 0 | 0
Mineral Resources, Inc | 100 | 0 | 0 | 100 | 0 | 0
Operator Number | 200 | 0 | 0 | 200 | 0 | 0
57667 | 300 | 0 | 0 | 300 | 0 | 0
Well Name and Number | 350 | 0 | 0 | 350 | 0 | 0
GP-J Evans 2-19-19 | 450 | 2 | 263.84 | 449.98 | -0.19 | -1.74
API Number (if available) | 550 | 4 | 263.84 | 549.84 | -0.75 | -6.94
| 650 | 6 | 263.84 | 649.45 | -1.68 | -15.6
Location: QQ SEC TWP RGE | 750 | 8 | 263.84 | 748.7 | -2.99 | -27.72
NENE SEC 20 T5N R65W | 850 | 10 | 263.84 | 847.47 | -4.67 | -43.27
Citing Type: Planned or Actual | 950 | 12 | 263.84 | 945.62 | -6.72 | -62.24
PLANNED | 1050 | 14 | 263.84 | 1043.06 | -9.13 | -84.61
Deviation Indicator | 1150 | 16 | 263.84 | 1139.64 | -11.91 | -110.34
Horizontal | 1250 | 18 | 263.84 | 1235.27 | -15.04 | -139.4
North Reference | 1350 | 20 | 263.84 | 1329.82 | -18.54 | -171.77
Grid | 1450 | 22 | 263.84 | 1423.17 | -22.38 | -207.4
Grid Type | 1550 | 24 | 263.84 | 1515.21 | -26.57 | -246.24
SPCS-Colorado North-NAD83 | 1650 | 26 | 263.84 | 1605.84 | -31.11 | -288.26
| 1750 | 28 | 263.84 | 1694.94 | -35.98 | -333.4
| 1850 | 30 | 263.84 | 1782.39 | -41.18 | -381.59
| 1950 | 32 | 263.84 | 1868.11 | -46.7 | -432.8
| 2050 | 34 | 263.84 | 1951.97 | -52.55 | -486.94
| 2090.26 | 34.81 | 263.84 | 1985.19 | -54.99 | -509.56
| 2100 | 34.81 | 263.84 | 1993.18 | -55.58 | -515.09
| 2200 | 34.81 | 263.84 | 2075.29 | -61.71 | -571.84
| 2300 | 34.81 | 263.84 | 2157.4 | -67.83 | -628.59
| 2400 | 34.81 | 263.84 | 2239.51 | -73.95 | -685.34
| 2500 | 34.81 | 263.84 | 2321.62 | -80.08 | -742.09
| 2600 | 34.81 | 263.84 | 2403.73 | -86.2 | -798.83
| 2700 | 34.81 | 263.84 | 2485.84 | -92.32 | -855.58
| 2800 | 34.81 | 263.84 | 2567.95 | -98.45 | -912.33
| 2900 | 34.81 | 263.84 | 2650.06 | -104.57 | -969.08
| 3000 | 34.81 | 263.84 | 2732.17 | -110.7 | -1025.83
| 3100 | 34.81 | 263.84 | 2814.28 | -116.82 | -1082.58
| 3200 | 34.81 | 263.84 | 2896.39 | -122.94 | -1139.33
| 3300 | 34.81 | 263.84 | 2978.5 | -129.07 | -1196.08
| 3400 | 34.81 | 263.84 | 3060.61 | -135.19 | -1252.83
| 3500 | 34.81 | 263.84 | 3142.72 | -141.31 | -1309.58
| 3600 | 34.81 | 263.84 | 3224.83 | -147.44 | -1366.33
| 3700 | 34.81 | 263.84 | 3306.94 | -153.56 | -1423.08
| 3800 | 34.81 | 263.84 | 3389.05 | -159.69 | -1479.83
| 3900 | 34.81 | 263.84 | 3471.16 | -165.81 | -1536.58
| 4000 | 34.81 | 263.84 | 3553.27 | -171.93 | -1593.33
| 4100 | 34.81 | 263.84 | 3635.38 | -178.06 | -1650.08
| 4200 | 34.81 | 263.84 | 3717.49 | -184.18 | -1706.83
| 4300 | 34.81 | 263.84 | 3799.6 | -190.3 | -1763.58
| 4400 | 34.81 | 263.84 | 3881.71 | -196.43 | -1820.33
| 4500 | 34.81 | 263.84 | 3963.82 | -202.55 | -1877.08
| 4600 | 34.81 | 263.84 | 4045.93 | -208.68 | -1933.82
| 4700 | 34.81 | 263.84 | 4128.04 | -214.8 | -1990.57
| 4800 | 34.81 | 263.84 | 4210.15 | -220.92 | -2047.32
| 4900 | 34.81 | 263.84 | 4292.26 | -227.05 | -2104.07
| 5000 | 34.81 | 263.84 | 4374.36 | -233.17 | -2160.82
| 5100 | 34.81 | 263.84 | 4456.47 | -239.29 | -2217.57
| 5200 | 34.81 | 263.84 | 4538.58 | -245.42 | -2274.32
| 5300 | 34.81 | 263.84 | 4620.69 | -251.54 | -2331.07
| 5400 | 34.81 | 263.84 | 4702.8 | -257.67 | -2387.82
| 5500 | 34.81 | 263.84 | 4784.91 | -263.79 | -2444.57
| 5600 | 34.81 | 263.84 | 4867.02 | -269.91 | -2501.32
| 5700 | 34.81 | 263.84 | 4949.13 | -276.04 | -2558.07
| 5800 | 34.81 | 263.84 | 5031.24 | -282.16 | -2614.82
| 5900 | 34.81 | 263.84 | 5113.35 | -288.28 | -2671.57
| 6000 | 34.81 | 263.84 | 5195.46 | -294.41 | -2728.32
| 6100 | 34.81 | 263.84 | 5277.57 | -300.53 | -2785.07
| 6200 | 34.81 | 263.84 | 5359.68 | -306.66 | -2841.82
| 6300 | 34.81 | 263.84 | 5441.79 | -312.78 | -2898.57
| 6400 | 34.81 | 263.84 | 5523.9 | -318.9 | -2955.32
| 6500 | 34.81 | 263.84 | 5606.01 | -325.03 | -3012.07
| 6600 | 34.81 | 263.84 | 5688.12 | -331.15 | -3068.81
| 6700 | 34.81 | 263.84 | 5770.23 | -337.27 | -3125.56
| 6800 | 34.81 | 263.84 | 5852.34 | -343.4 | -3182.31
| 6900 | 34.81 | 263.84 | 5934.45 | -349.52 | -3239.06
| 7000 | 34.81 | 263.84 | 6016.56 | -355.64 | -3295.81
| 7100 | 34.81 | 263.84 | 6098.67 | -361.77 | -3352.56
| 7200 | 34.81 | 263.84 | 6180.78 | -367.89 | -3409.31
| 7300 | 34.81 | 263.84 | 6262.89 | -374.02 | -3466.06
| 7400 | 34.81 | 263.84 | 6345 | -380.14 | -3522.81
| 7500 | 34.81 | 263.84 | 6427.11 | -386.26 | -3579.56
| 7600 | 34.81 | 263.84 | 6509.22 | -392.39 | -3636.31
| 7700 | 34.81 | 263.84 | 6591.33 | -398.51 | -3693.06
| 7800 | 34.81 | 263.84 | 6673.43 | -404.63 | -3749.81
| 7900 | 34.81 | 263.84 | 6755.54 | -410.76 | -3806.56
| 8000 | 34.81 | 263.84 | 6837.65 | -416.88 | -3863.31
| 8025.69 | 34.81 | 263.84 | 6858.75 | -418.46 | -3877.89
| 8100 | 40.71 | 265 | 6917.47 | -422.85 | -3923.15
| 8200 | 48.66 | 266.18 | 6988.51 | -428.2 | -3993.21
| 8300 | 56.63 | 267.11 | 7049.14 | -432.81 | -4072.51
| 8400 | 64.6 | 267.88 | 7098.16 | -436.59 | -4159.49
| 8500 | 72.58 | 268.55 | 7134.64 | -439.48 | -4252.47
| 8600 | 80.56 | 269.17 | 7157.85 | -441.41 | -4349.63
| 8700 | 88.53 | 269.75 | 7167.35 | -442.34 | -4449.1
| 8718.36 | 90 | 269.86 | 7167.58 | -442.4 | -4467.46
| 8800 | 90 | 269.86 | 7167.58 | -442.6 | -4549.09
| 8900 | 90 | 269.86 | 7167.58 | -442.84 | -4649.09
| 9000 | 90 | 269.86 | 7167.58 | -443.09 | -4749.09
| 9100 | 90 | 269.86 | 7167.58 | -443.33 | -4849.09
| 9200 | 90 | 269.86 | 7167.58 | -443.57 | -4949.09
| 9300 | 90 | 269.86 | 7167.58 | -443.81 | -5049.09
| 9400 | 90 | 269.86 | 7167.58 | -444.06 | -5149.09
| 9500 | 90 | 269.86 | 7167.58 | -444.3 | -5249.09
| 9600 | 90 | 269.86 | 7167.58 | -444.54 | -5349.09
| 9700 | 90 | 269.86 | 7167.58 | -444.79 | -5449.09
| 9800 | 90 | 269.86 | 7167.58 | -445.03 | -5549.09
| 9900 | 90 | 269.86 | 7167.58 | -445.27 | -5649.09
| 10000 | 90 | 269.86 | 7167.58 | -445.51 | -5749.09
| 10100 | 90 | 269.86 | 7167.58 | -445.76 | -5849.09
| 10200 | 90 | 269.86 | 7167.58 | -446 | -5949.09
| 10300 | 90 | 269.86 | 7167.58 | -446.24 | -6049.09
| 10400 | 90 | 269.86 | 7167.58 | -446.49 | -6149.09
| 10500 | 90 | 269.86 | 7167.58 | -446.73 | -6249.09
| 10600 | 90 | 269.86 | 7167.58 | -446.97 | -6349.09
| 10700 | 90 | 269.86 | 7167.58 | -447.22 | -6449.09
| 10800 | 90 | 269.86 | 7167.58 | -447.46 | -6549.09
| 10900 | 90 | 269.86 | 7167.58 | -447.7 | -6649.09
| 11000 | 90 | 269.86 | 7167.58 | -447.94 | -6749.09
| 11100 | 90 | 269.86 | 7167.58 | -448.19 | -6849.09
| 11200 | 90 | 269.86 | 7167.58 | -448.43 | -6949.09
| 11300 | 90 | 269.86 | 7167.58 | -448.67 | -7049.09
| 11400 | 90 | 269.86 | 7167.58 | -448.92 | -7149.09
| 11500 | 90 | 269.86 | 7167.58 | -449.16 | -7249.09
| 11600 | 90 | 269.86 | 7167.58 | -449.4 | -7349.09
| 11700 | 90 | 269.86 | 7167.58 | -449.64 | -7449.08
| 11800 | 90 | 269.86 | 7167.58 | -449.89 | -7549.08
| 11900 | 90 | 269.86 | 7167.58 | -450.13 | -7649.08
| 12000 | 90 | 269.86 | 7167.58 | -450.37 | -7749.08
| 12100 | 90 | 269.86 | 7167.58 | -450.62 | -7849.08
| 12200 | 90 | 269.86 | 7167.58 | -450.86 | -7949.08
| 12300 | 90 | 269.86 | 7167.58 | -451.1 | -8049.08
| 12400 | 90 | 269.86 | 7167.58 | -451.35 | -8149.08
| 12500 | 90 | 269.86 | 7167.58 | -451.59 | -8249.08
| 12600 | 90 | 269.86 | 7167.58 | -451.83 | -8349.08
| 12700 | 90 | 269.86 | 7167.58 | -452.07 | -8449.08
| 12800 | 90 | 269.86 | 7167.58 | -452.32 | -8549.08
| 12900 | 90 | 269.86 | 7167.58 | -452.56 | -8649.08
| 13000 | 90 | 269.86 | 7167.58 | -452.8 | -8749.08
| 13058.28 | 90 | 269.86 | 7167.58 | -452.94 | -8807.36

## Lookup (hidden)
North Reference | RetunValue | Grid Type | ReturnValue | Deviation Indicator | ReturnValue
| 3 |  | 5 |  | 4
True |  | SPCS-Colorado Central-NAD27 |  | Directional
Grid |  | SPCS-Colorado Central-NAD83 |  | High Angle
|  | SPCS-Colorado North-NAD27 |  | Horizontal
SPCS-Colorado North-NAD83
SPCS-Colorado South-NAD27
SPCS-Colorado South-NAD83
UTM-Zone 12 NAD27
UTM-Zone 12 NAD83
UTM-Zone 13 NAD27
UTM-Zone 13 NAD83