## Data
Header Information | measured depth (ft) | inclination (°) | azimuth (°) | true vertical depth (ft) | northing +N/-S (ft) | easting +E/-W (ft)
Operator Name | 0 | 0 | 0 | 0 | 0 | 0
Mineral Resources, Inc | 100 | 0 | 0 | 100 | 0 | 0
Operator Number | 200 | 0 | 0 | 200 | 0 | 0
57667 | 300 | 0 | 0 | 300 | 0 | 0
Well Name and Number | 400 | 0 | 0 | 400 | 0 | 0
GP-J Evans 3-19-19 | 500 | 0 | 0 | 500 | 0 | 0
API Number (if available) | 550 | 0 | 0 | 550 | 0 | 0
| 650 | 2 | 259.37 | 649.98 | -0.32 | -1.72
Location: QQ SEC TWP RGE | 750 | 4 | 259.37 | 749.84 | -1.29 | -6.86
NENE SEC 20 T5N R65W | 850 | 6 | 259.37 | 849.45 | -2.89 | -15.42
Citing Type: Planned or Actual | 950 | 8 | 259.37 | 948.7 | -5.14 | -27.4
PLANNED | 1050 | 10 | 259.37 | 1047.47 | -8.03 | -42.78
Deviation Indicator | 1150 | 12 | 259.37 | 1145.62 | -11.54 | -61.53
Horizontal | 1250 | 14 | 259.37 | 1243.06 | -15.69 | -83.64
North Reference | 1350 | 16 | 259.37 | 1339.64 | -20.46 | -109.07
Grid | 1450 | 18 | 259.37 | 1435.27 | -25.85 | -137.81
Grid Type | 1550 | 20 | 259.37 | 1529.82 | -31.86 | -169.81
SPCS-Colorado North-NAD83 | 1650 | 22 | 259.37 | 1623.17 | -38.46 | -205.03
| 1750 | 24 | 259.37 | 1715.21 | -45.67 | -243.43
| 1850 | 26 | 259.37 | 1805.84 | -53.46 | -284.96
| 1950 | 28 | 259.37 | 1894.94 | -61.83 | -329.58
| 2050 | 30 | 259.37 | 1982.39 | -70.77 | -377.23
| 2150 | 32 | 259.37 | 2068.11 | -80.27 | -427.85
| 2250 | 34 | 259.37 | 2151.97 | -90.31 | -481.37
| 2350 | 36 | 259.37 | 2233.88 | -100.88 | -537.74
| 2387.22 | 36.74 | 259.37 | 2263.85 | -104.95 | -559.44
| 2400 | 36.74 | 259.37 | 2274.09 | -106.36 | -566.95
| 2500 | 36.74 | 259.37 | 2354.22 | -117.39 | -625.75
| 2600 | 36.74 | 259.37 | 2434.35 | -128.42 | -684.55
| 2700 | 36.74 | 259.37 | 2514.48 | -139.46 | -743.35
| 2800 | 36.74 | 259.37 | 2594.61 | -150.49 | -802.15
| 2900 | 36.74 | 259.37 | 2674.75 | -161.52 | -860.95
| 3000 | 36.74 | 259.37 | 2754.88 | -172.55 | -919.75
| 3100 | 36.74 | 259.37 | 2835.01 | -183.58 | -978.55
| 3200 | 36.74 | 259.37 | 2915.14 | -194.61 | -1037.34
| 3300 | 36.74 | 259.37 | 2995.27 | -205.64 | -1096.14
| 3400 | 36.74 | 259.37 | 3075.4 | -216.67 | -1154.94
| 3500 | 36.74 | 259.37 | 3155.53 | -227.7 | -1213.74
| 3600 | 36.74 | 259.37 | 3235.66 | -238.73 | -1272.54
| 3700 | 36.74 | 259.37 | 3315.8 | -249.76 | -1331.34
| 3800 | 36.74 | 259.37 | 3395.93 | -260.8 | -1390.14
| 3900 | 36.74 | 259.37 | 3476.06 | -271.83 | -1448.94
| 4000 | 36.74 | 259.37 | 3556.19 | -282.86 | -1507.74
| 4100 | 36.74 | 259.37 | 3636.32 | -293.89 | -1566.53
| 4200 | 36.74 | 259.37 | 3716.45 | -304.92 | -1625.33
| 4300 | 36.74 | 259.37 | 3796.58 | -315.95 | -1684.13
| 4400 | 36.74 | 259.37 | 3876.71 | -326.98 | -1742.93
| 4500 | 36.74 | 259.37 | 3956.84 | -338.01 | -1801.73
| 4600 | 36.74 | 259.37 | 4036.98 | -349.04 | -1860.53
| 4700 | 36.74 | 259.37 | 4117.11 | -360.07 | -1919.33
| 4800 | 36.74 | 259.37 | 4197.24 | -371.1 | -1978.13
| 4900 | 36.74 | 259.37 | 4277.37 | -382.14 | -2036.93
| 5000 | 36.74 | 259.37 | 4357.5 | -393.17 | -2095.73
| 5100 | 36.74 | 259.37 | 4437.63 | -404.2 | -2154.52
| 5200 | 36.74 | 259.37 | 4517.76 | -415.23 | -2213.32
| 5300 | 36.74 | 259.37 | 4597.89 | -426.26 | -2272.12
| 5400 | 36.74 | 259.37 | 4678.03 | -437.29 | -2330.92
| 5500 | 36.74 | 259.37 | 4758.16 | -448.32 | -2389.72
| 5600 | 36.74 | 259.37 | 4838.29 | -459.35 | -2448.52
| 5700 | 36.74 | 259.37 | 4918.42 | -470.38 | -2507.32
| 5800 | 36.74 | 259.37 | 4998.55 | -481.41 | -2566.12
| 5900 | 36.74 | 259.37 | 5078.68 | -492.44 | -2624.92
| 6000 | 36.74 | 259.37 | 5158.81 | -503.48 | -2683.71
| 6100 | 36.74 | 259.37 | 5238.94 | -514.51 | -2742.51
| 6200 | 36.74 | 259.37 | 5319.08 | -525.54 | -2801.31
| 6300 | 36.74 | 259.37 | 5399.21 | -536.57 | -2860.11
| 6400 | 36.74 | 259.37 | 5479.34 | -547.6 | -2918.91
| 6500 | 36.74 | 259.37 | 5559.47 | -558.63 | -2977.71
| 6600 | 36.74 | 259.37 | 5639.6 | -569.66 | -3036.51
| 6700 | 36.74 | 259.37 | 5719.73 | -580.69 | -3095.31
| 6800 | 36.74 | 259.37 | 5799.86 | -591.72 | -3154.11
| 6900 | 36.74 | 259.37 | 5879.99 | -602.75 | -3212.9
| 7000 | 36.74 | 259.37 | 5960.12 | -613.78 | -3271.7
| 7100 | 36.74 | 259.37 | 6040.26 | -624.82 | -3330.5
| 7200 | 36.74 | 259.37 | 6120.39 | -635.85 | -3389.3
| 7300 | 36.74 | 259.37 | 6200.52 | -646.88 | -3448.1
| 7400 | 36.74 | 259.37 | 6280.65 | -657.91 | -3506.9
| 7500 | 36.74 | 259.37 | 6360.78 | -668.94 | -3565.7
| 7600 | 36.74 | 259.37 | 6440.91 | -679.97 | -3624.5
| 7700 | 36.74 | 259.37 | 6521.04 | -691 | -3683.3
| 7800 | 36.74 | 259.37 | 6601.17 | -702.03 | -3742.09
| 7900 | 36.74 | 259.37 | 6681.31 | -713.06 | -3800.89
| 7902.48 | 36.74 | 259.37 | 6683.29 | -713.34 | -3802.35
| 8000 | 43.42 | 261.61 | 6757.87 | -723.62 | -3864.25
| 8100 | 50.3 | 263.38 | 6826.21 | -733.08 | -3936.55
| 8200 | 57.2 | 264.84 | 6885.31 | -741.31 | -4016.72
| 8300 | 64.12 | 266.08 | 6934.28 | -748.17 | -4103.57
| 8400 | 71.04 | 267.19 | 6972.4 | -753.58 | -4195.79
| 8500 | 77.97 | 268.2 | 6999.1 | -757.44 | -4292.02
| 8600 | 84.91 | 269.17 | 7013.98 | -759.7 | -4390.82
| 8673.43 | 90 | 269.86 | 7017.24 | -760.32 | -4464.15
| 8700 | 90 | 269.86 | 7017.24 | -760.38 | -4490.72
| 8800 | 90 | 269.86 | 7017.24 | -760.63 | -4590.72
| 8900 | 90 | 269.86 | 7017.24 | -760.87 | -4690.72
| 9000 | 90 | 269.86 | 7017.24 | -761.11 | -4790.72
| 9100 | 90 | 269.86 | 7017.24 | -761.36 | -4890.72
| 9200 | 90 | 269.86 | 7017.24 | -761.6 | -4990.72
| 9300 | 90 | 269.86 | 7017.24 | -761.84 | -5090.72
| 9400 | 90 | 269.86 | 7017.24 | -762.09 | -5190.72
| 9500 | 90 | 269.86 | 7017.24 | -762.33 | -5290.71
| 9600 | 90 | 269.86 | 7017.24 | -762.57 | -5390.71
| 9700 | 90 | 269.86 | 7017.24 | -762.81 | -5490.71
| 9800 | 90 | 269.86 | 7017.24 | -763.06 | -5590.71
| 9900 | 90 | 269.86 | 7017.24 | -763.3 | -5690.71
| 10000 | 90 | 269.86 | 7017.24 | -763.54 | -5790.71
| 10100 | 90 | 269.86 | 7017.24 | -763.79 | -5890.71
| 10200 | 90 | 269.86 | 7017.24 | -764.03 | -5990.71
| 10300 | 90 | 269.86 | 7017.24 | -764.27 | -6090.71
| 10400 | 90 | 269.86 | 7017.24 | -764.51 | -6190.71
| 10500 | 90 | 269.86 | 7017.24 | -764.76 | -6290.71
| 10600 | 90 | 269.86 | 7017.24 | -765 | -6390.71
| 10700 | 90 | 269.86 | 7017.24 | -765.24 | -6490.71
| 10800 | 90 | 269.86 | 7017.24 | -765.49 | -6590.71
| 10900 | 90 | 269.86 | 7017.24 | -765.73 | -6690.71
| 11000 | 90 | 269.86 | 7017.24 | -765.97 | -6790.71
| 11100 | 90 | 269.86 | 7017.24 | -766.21 | -6890.71
| 11200 | 90 | 269.86 | 7017.24 | -766.46 | -6990.71
| 11300 | 90 | 269.86 | 7017.24 | -766.7 | -7090.71
| 11400 | 90 | 269.86 | 7017.24 | -766.94 | -7190.71
| 11500 | 90 | 269.86 | 7017.24 | -767.19 | -7290.71
| 11600 | 90 | 269.86 | 7017.24 | -767.43 | -7390.71
| 11700 | 90 | 269.86 | 7017.24 | -767.67 | -7490.71
| 11800 | 90 | 269.86 | 7017.24 | -767.92 | -7590.71
| 11900 | 90 | 269.86 | 7017.24 | -768.16 | -7690.71
| 12000 | 90 | 269.86 | 7017.24 | -768.4 | -7790.71
| 12100 | 90 | 269.86 | 7017.24 | -768.64 | -7890.71
| 12200 | 90 | 269.86 | 7017.24 | -768.89 | -7990.71
| 12300 | 90 | 269.86 | 7017.24 | -769.13 | -8090.71
| 12400 | 90 | 269.86 | 7017.24 | -769.37 | -8190.71
| 12500 | 90 | 269.86 | 7017.24 | -769.62 | -8290.71
| 12600 | 90 | 269.86 | 7017.24 | -769.86 | -8390.71
| 12700 | 90 | 269.86 | 7017.24 | -770.1 | -8490.71
| 12800 | 90 | 269.86 | 7017.24 | -770.34 | -8590.7
| 12900 | 90 | 269.86 | 7017.24 | -770.59 | -8690.7
| 13000 | 90 | 269.86 | 7017.24 | -770.83 | -8790.7
| 13012.31 | 90 | 269.86 | 7017.24 | -770.86 | -8803.02

## Lookup (hidden)
North Reference | RetunValue | Grid Type | ReturnValue | Deviation Indicator | ReturnValue
| 3 |  | 5 |  | 4
True |  | SPCS-Colorado Central-NAD27 |  | Directional
Grid |  | SPCS-Colorado Central-NAD83 |  | High Angle
|  | SPCS-Colorado North-NAD27 |  | Horizontal
SPCS-Colorado North-NAD83
SPCS-Colorado South-NAD27
SPCS-Colorado South-NAD83
UTM-Zone 12 NAD27
UTM-Zone 12 NAD83
UTM-Zone 13 NAD27
UTM-Zone 13 NAD83