## Data
Header Information | measured depth (ft) | inclination (°) | azimuth (°) | true vertical depth (ft) | northing +N/-S (ft) | easting +E/-W (ft)
Operator Name | 0 | 0 | 0 | 0 | 0 | 0
Mineral Resources, Inc | 100 | 0 | 0 | 100 | 0 | 0
Operator Number | 200 | 0 | 0 | 200 | 0 | 0
57667 | 300 | 2 | 251.11 | 299.98 | -0.57 | -1.65
Well Name and Number | 400 | 4 | 251.11 | 399.84 | -2.26 | -6.6
GP-J Evans 5-19-19 | 500 | 6 | 251.11 | 499.45 | -5.08 | -14.85
API Number (if available) | 600 | 8 | 251.11 | 598.7 | -9.03 | -26.38
| 700 | 10 | 251.11 | 697.47 | -14.09 | -41.18
Location: QQ SEC TWP RGE | 800 | 12 | 251.11 | 795.62 | -20.27 | -59.23
NENE SEC 20 T5N R65W | 900 | 14 | 251.11 | 893.06 | -27.55 | -80.51
Citing Type: Planned or Actual | 1000 | 16 | 251.11 | 989.64 | -35.93 | -105
PLANNED | 1100 | 18 | 251.11 | 1085.27 | -45.4 | -132.66
Deviation Indicator | 1200 | 20 | 251.11 | 1179.82 | -55.94 | -163.46
Horizontal | 1300 | 22 | 251.11 | 1273.17 | -67.54 | -197.37
North Reference | 1400 | 24 | 251.11 | 1365.21 | -80.19 | -234.33
Grid | 1500 | 26 | 251.11 | 1455.84 | -93.88 | -274.31
Grid Type | 1600 | 28 | 251.11 | 1544.94 | -108.58 | -317.27
SPCS-Colorado North-NAD83 | 1700 | 30 | 251.11 | 1632.39 | -124.27 | -363.13
| 1800 | 32 | 251.11 | 1718.11 | -140.95 | -411.86
| 1900 | 34 | 251.11 | 1801.97 | -158.58 | -463.39
| 2000 | 36 | 251.11 | 1883.88 | -177.15 | -517.65
| 2011.49 | 36.23 | 251.11 | 1893.16 | -179.34 | -524.06
| 2100 | 36.23 | 251.11 | 1964.56 | -196.28 | -573.55
| 2200 | 36.23 | 251.11 | 2045.22 | -215.42 | -629.47
| 2300 | 36.23 | 251.11 | 2125.89 | -234.56 | -685.39
| 2400 | 36.23 | 251.11 | 2206.56 | -253.69 | -741.31
| 2500 | 36.23 | 251.11 | 2287.22 | -272.83 | -797.23
| 2600 | 36.23 | 251.11 | 2367.89 | -291.97 | -853.15
| 2700 | 36.23 | 251.11 | 2448.55 | -311.1 | -909.07
| 2800 | 36.23 | 251.11 | 2529.22 | -330.24 | -964.98
| 2900 | 36.23 | 251.11 | 2609.88 | -349.38 | -1020.9
| 3000 | 36.23 | 251.11 | 2690.55 | -368.51 | -1076.82
| 3100 | 36.23 | 251.11 | 2771.21 | -387.65 | -1132.74
| 3200 | 36.23 | 251.11 | 2851.88 | -406.79 | -1188.66
| 3300 | 36.23 | 251.11 | 2932.54 | -425.92 | -1244.58
| 3400 | 36.23 | 251.11 | 3013.21 | -445.06 | -1300.5
| 3500 | 36.23 | 251.11 | 3093.87 | -464.2 | -1356.41
| 3600 | 36.23 | 251.11 | 3174.54 | -483.33 | -1412.33
| 3700 | 36.23 | 251.11 | 3255.21 | -502.47 | -1468.25
| 3800 | 36.23 | 251.11 | 3335.87 | -521.61 | -1524.17
| 3900 | 36.23 | 251.11 | 3416.54 | -540.74 | -1580.09
| 4000 | 36.23 | 251.11 | 3497.2 | -559.88 | -1636.01
| 4100 | 36.23 | 251.11 | 3577.87 | -579.02 | -1691.93
| 4200 | 36.23 | 251.11 | 3658.53 | -598.15 | -1747.84
| 4300 | 36.23 | 251.11 | 3739.2 | -617.29 | -1803.76
| 4400 | 36.23 | 251.11 | 3819.86 | -636.43 | -1859.68
| 4500 | 36.23 | 251.11 | 3900.53 | -655.56 | -1915.6
| 4600 | 36.23 | 251.11 | 3981.19 | -674.7 | -1971.52
| 4700 | 36.23 | 251.11 | 4061.86 | -693.84 | -2027.44
| 4800 | 36.23 | 251.11 | 4142.52 | -712.97 | -2083.36
| 4900 | 36.23 | 251.11 | 4223.19 | -732.11 | -2139.27
| 5000 | 36.23 | 251.11 | 4303.85 | -751.25 | -2195.19
| 5100 | 36.23 | 251.11 | 4384.52 | -770.38 | -2251.11
| 5200 | 36.23 | 251.11 | 4465.19 | -789.52 | -2307.03
| 5300 | 36.23 | 251.11 | 4545.85 | -808.65 | -2362.95
| 5400 | 36.23 | 251.11 | 4626.52 | -827.79 | -2418.87
| 5500 | 36.23 | 251.11 | 4707.18 | -846.93 | -2474.79
| 5600 | 36.23 | 251.11 | 4787.85 | -866.06 | -2530.71
| 5700 | 36.23 | 251.11 | 4868.51 | -885.2 | -2586.62
| 5800 | 36.23 | 251.11 | 4949.18 | -904.34 | -2642.54
| 5900 | 36.23 | 251.11 | 5029.84 | -923.47 | -2698.46
| 6000 | 36.23 | 251.11 | 5110.51 | -942.61 | -2754.38
| 6100 | 36.23 | 251.11 | 5191.17 | -961.75 | -2810.3
| 6200 | 36.23 | 251.11 | 5271.84 | -980.88 | -2866.22
| 6300 | 36.23 | 251.11 | 5352.5 | -1000.02 | -2922.14
| 6400 | 36.23 | 251.11 | 5433.17 | -1019.16 | -2978.05
| 6500 | 36.23 | 251.11 | 5513.83 | -1038.29 | -3033.97
| 6600 | 36.23 | 251.11 | 5594.5 | -1057.43 | -3089.89
| 6700 | 36.23 | 251.11 | 5675.17 | -1076.57 | -3145.81
| 6800 | 36.23 | 251.11 | 5755.83 | -1095.7 | -3201.73
| 6900 | 36.23 | 251.11 | 5836.5 | -1114.84 | -3257.65
| 7000 | 36.23 | 251.11 | 5917.16 | -1133.98 | -3313.57
| 7100 | 36.23 | 251.11 | 5997.83 | -1153.11 | -3369.48
| 7200 | 36.23 | 251.11 | 6078.49 | -1172.25 | -3425.4
| 7300 | 36.23 | 251.11 | 6159.16 | -1191.39 | -3481.32
| 7400 | 36.23 | 251.11 | 6239.82 | -1210.52 | -3537.24
| 7500 | 36.23 | 251.11 | 6320.49 | -1229.66 | -3593.16
| 7600 | 36.23 | 251.11 | 6401.15 | -1248.8 | -3649.08
| 7700 | 36.23 | 251.11 | 6481.82 | -1267.93 | -3705
| 7800 | 36.23 | 251.11 | 6562.48 | -1287.07 | -3760.91
| 7900 | 36.23 | 251.11 | 6643.15 | -1306.21 | -3816.83
| 7984.66 | 36.23 | 251.11 | 6711.44 | -1322.41 | -3864.18
| 8000 | 37.36 | 251.89 | 6723.72 | -1325.32 | -3872.89
| 8100 | 44.86 | 256.17 | 6799.03 | -1343.21 | -3936.07
| 8200 | 52.47 | 259.44 | 6865.04 | -1358.94 | -4009.42
| 8300 | 60.16 | 262.1 | 6920.46 | -1372.2 | -4091.49
| 8400 | 67.9 | 264.37 | 6964.22 | -1382.72 | -4180.7
| 8500 | 75.66 | 266.41 | 6995.47 | -1390.31 | -4275.3
| 8600 | 83.44 | 268.31 | 7013.6 | -1394.82 | -4373.46
| 8684.27 | 90 | 269.86 | 7018.42 | -1396.16 | -4457.53
| 8700 | 90 | 269.86 | 7018.42 | -1396.2 | -4473.26
| 8800 | 90 | 269.86 | 7018.42 | -1396.44 | -4573.26
| 8900 | 90 | 269.86 | 7018.42 | -1396.68 | -4673.26
| 9000 | 90 | 269.86 | 7018.42 | -1396.93 | -4773.26
| 9100 | 90 | 269.86 | 7018.42 | -1397.17 | -4873.26
| 9200 | 90 | 269.86 | 7018.42 | -1397.41 | -4973.26
| 9300 | 90 | 269.86 | 7018.42 | -1397.65 | -5073.26
| 9400 | 90 | 269.86 | 7018.42 | -1397.9 | -5173.26
| 9500 | 90 | 269.86 | 7018.42 | -1398.14 | -5273.26
| 9600 | 90 | 269.86 | 7018.42 | -1398.38 | -5373.26
| 9700 | 90 | 269.86 | 7018.42 | -1398.63 | -5473.26
| 9800 | 90 | 269.86 | 7018.42 | -1398.87 | -5573.26
| 9900 | 90 | 269.86 | 7018.42 | -1399.11 | -5673.26
| 10000 | 90 | 269.86 | 7018.42 | -1399.36 | -5773.26
| 10100 | 90 | 269.86 | 7018.42 | -1399.6 | -5873.26
| 10200 | 90 | 269.86 | 7018.42 | -1399.84 | -5973.26
| 10300 | 90 | 269.86 | 7018.42 | -1400.08 | -6073.26
| 10400 | 90 | 269.86 | 7018.42 | -1400.33 | -6173.26
| 10500 | 90 | 269.86 | 7018.42 | -1400.57 | -6273.26
| 10600 | 90 | 269.86 | 7018.42 | -1400.81 | -6373.26
| 10700 | 90 | 269.86 | 7018.42 | -1401.06 | -6473.26
| 10800 | 90 | 269.86 | 7018.42 | -1401.3 | -6573.26
| 10900 | 90 | 269.86 | 7018.42 | -1401.54 | -6673.26
| 11000 | 90 | 269.86 | 7018.42 | -1401.78 | -6773.26
| 11100 | 90 | 269.86 | 7018.42 | -1402.03 | -6873.26
| 11200 | 90 | 269.86 | 7018.42 | -1402.27 | -6973.26
| 11300 | 90 | 269.86 | 7018.42 | -1402.51 | -7073.26
| 11400 | 90 | 269.86 | 7018.42 | -1402.76 | -7173.26
| 11500 | 90 | 269.86 | 7018.42 | -1403 | -7273.26
| 11600 | 90 | 269.86 | 7018.42 | -1403.24 | -7373.25
| 11700 | 90 | 269.86 | 7018.42 | -1403.49 | -7473.25
| 11800 | 90 | 269.86 | 7018.42 | -1403.73 | -7573.25
| 11900 | 90 | 269.86 | 7018.42 | -1403.97 | -7673.25
| 12000 | 90 | 269.86 | 7018.42 | -1404.21 | -7773.25
| 12100 | 90 | 269.86 | 7018.42 | -1404.46 | -7873.25
| 12200 | 90 | 269.86 | 7018.42 | -1404.7 | -7973.25
| 12300 | 90 | 269.86 | 7018.42 | -1404.94 | -8073.25
| 12400 | 90 | 269.86 | 7018.42 | -1405.19 | -8173.25
| 12500 | 90 | 269.86 | 7018.42 | -1405.43 | -8273.25
| 12600 | 90 | 269.86 | 7018.42 | -1405.67 | -8373.25
| 12700 | 90 | 269.86 | 7018.42 | -1405.91 | -8473.25
| 12800 | 90 | 269.86 | 7018.42 | -1406.16 | -8573.25
| 12900 | 90 | 269.86 | 7018.42 | -1406.4 | -8673.25
| 13000 | 90 | 269.86 | 7018.42 | -1406.64 | -8773.25
| 13021.07 | 90 | 269.86 | 7018.42 | -1406.69 | -8794.32

## Lookup (hidden)
North Reference | RetunValue | Grid Type | ReturnValue | Deviation Indicator | ReturnValue
| 3 |  | 5 |  | 4
True |  | SPCS-Colorado Central-NAD27 |  | Directional
Grid |  | SPCS-Colorado Central-NAD83 |  | High Angle
|  | SPCS-Colorado North-NAD27 |  | Horizontal
SPCS-Colorado North-NAD83
SPCS-Colorado South-NAD27
SPCS-Colorado South-NAD83
UTM-Zone 12 NAD27
UTM-Zone 12 NAD83
UTM-Zone 13 NAD27
UTM-Zone 13 NAD83