## Data
Header Information | measured depth (ft) | inclination (°) | azimuth (°) | true vertical depth (ft) | northing +N/-S (ft) | easting +E/-W (ft)
Operator Name | 100 | 0 | 2.01 | 100 | 0 | 0
Dejour Energy (USA) Corporation | 200 | 0 | 2.01 | 200 | 0 | 0
Operator Number | 300 | 0 | 2.01 | 300 | 0 | 0
10301 | 400 | 3 | 2.01 | 399.95 | 2.62 | 0.09
Well Name and Number | 500 | 6 | 2.01 | 499.63 | 10.46 | 0.37
Federal 14/15-3-21 | 600 | 9 | 2.01 | 598.77 | 23.5 | 0.82
API Number (if available) | 700 | 12 | 2.01 | 697.08 | 41.71 | 1.46
| 800 | 15 | 2.01 | 794.31 | 65.04 | 2.28
Location: QQ SEC TWP RGE | 900 | 18 | 2.01 | 890.18 | 93.42 | 3.28
SENE 21 6S 91W | 1000 | 21 | 2.01 | 984.43 | 126.77 | 4.45
Citing Type: Planned or Actual | 1100 | 24 | 2.01 | 1076.81 | 165.01 | 5.79
Planned | 1133.33 | 25 | 2.01 | 1107.14 | 178.83 | 6.28
Deviation Indicator | 1200 | 25 | 2.01 | 1167.56 | 206.99 | 7.27
Directional | 1300 | 25 | 2.01 | 1258.19 | 249.22 | 8.75
North Reference | 1400 | 25 | 2.01 | 1348.82 | 291.46 | 10.23
True | 1500 | 25 | 2.01 | 1439.45 | 333.69 | 11.71
Grid Type | 1600 | 25 | 2.01 | 1530.09 | 375.93 | 13.2
#VALUE! | 1700 | 25 | 2.01 | 1620.72 | 418.17 | 14.68
| 1800 | 25 | 2.01 | 1711.35 | 460.4 | 16.16
| 1900 | 25 | 2.01 | 1801.98 | 502.64 | 17.64
| 2000 | 25 | 2.01 | 1892.61 | 544.87 | 19.13
| 2100 | 25 | 2.01 | 1983.24 | 587.11 | 20.61
| 2200 | 25 | 2.01 | 2073.87 | 629.34 | 22.09
| 2300 | 25 | 2.01 | 2164.5 | 671.58 | 23.57
| 2400 | 25 | 2.01 | 2255.13 | 713.82 | 25.06
| 2500 | 25 | 2.01 | 2345.76 | 756.05 | 26.54
| 2600 | 25 | 2.01 | 2436.39 | 798.29 | 28.02
| 2700 | 25 | 2.01 | 2527.02 | 840.52 | 29.5
| 2800 | 25 | 2.01 | 2617.65 | 882.76 | 30.99
| 2900 | 25 | 2.01 | 2708.29 | 924.99 | 32.47
| 3000 | 25 | 2.01 | 2798.92 | 967.23 | 33.95
| 3100 | 25 | 2.01 | 2889.55 | 1009.47 | 35.43
| 3200 | 25 | 2.01 | 2980.18 | 1051.7 | 36.92
| 3300 | 25 | 2.01 | 3070.81 | 1093.94 | 38.4
| 3400 | 25 | 2.01 | 3161.44 | 1136.17 | 39.88
| 3500 | 25 | 2.01 | 3252.07 | 1178.41 | 41.36
| 3600 | 25 | 2.01 | 3342.7 | 1220.65 | 42.85
| 3666.15 | 25 | 2.01 | 3402.65 | 1248.58 | 43.83
| 3700 | 24.32 | 2.01 | 3433.42 | 1262.7 | 44.32
| 3800 | 22.32 | 2.01 | 3525.24 | 1302.26 | 45.71
| 3900 | 20.32 | 2.01 | 3618.39 | 1338.6 | 46.99
| 4000 | 18.32 | 2.01 | 3712.75 | 1371.67 | 48.15
| 4100 | 16.32 | 2.01 | 3808.21 | 1401.43 | 49.19
| 4200 | 14.32 | 2.01 | 3904.65 | 1427.83 | 50.12
| 4300 | 12.32 | 2.01 | 4001.95 | 1450.86 | 50.93
| 4400 | 10.32 | 2.01 | 4100 | 1470.48 | 51.62
| 4452.77 | 9.27 | 2.01 | 4152 | 1479.45 | 51.93
| 4500 | 8.32 | 2.01 | 4198.68 | 1486.67 | 52.18
| 4600 | 6.32 | 2.01 | 4297.86 | 1499.41 | 52.63
| 4700 | 4.32 | 2.01 | 4397.42 | 1508.68 | 52.96
| 4800 | 2.32 | 2.01 | 4497.25 | 1514.47 | 53.16
| 4900 | 0.32 | 2.01 | 4597.22 | 1516.78 | 53.24
| 4916.15 | 0 | 2.01 | 4613.36 | 1516.83 | 53.24
| 5000 | 0 | 2.01 | 4697.22 | 1516.83 | 53.24
| 5100 | 0 | 2.01 | 4797.22 | 1516.83 | 53.24
| 5200 | 0 | 2.01 | 4897.22 | 1516.83 | 53.24
| 5300 | 0 | 2.01 | 4997.22 | 1516.83 | 53.24
| 5400 | 0 | 2.01 | 5097.22 | 1516.83 | 53.24
| 5500 | 0 | 2.01 | 5197.22 | 1516.83 | 53.24
| 5600 | 0 | 2.01 | 5297.22 | 1516.83 | 53.24
| 5700 | 0 | 2.01 | 5397.22 | 1516.83 | 53.24
| 5800 | 0 | 2.01 | 5497.22 | 1516.83 | 53.24
| 5900 | 0 | 2.01 | 5597.22 | 1516.83 | 53.24
| 6000 | 0 | 2.01 | 5697.22 | 1516.83 | 53.24
| 6100 | 0 | 2.01 | 5797.22 | 1516.83 | 53.24
| 6200 | 0 | 2.01 | 5897.22 | 1516.83 | 53.24
| 6300 | 0 | 2.01 | 5997.22 | 1516.83 | 53.24
| 6400 | 0 | 2.01 | 6097.22 | 1516.83 | 53.24
| 6500 | 0 | 2.01 | 6197.22 | 1516.83 | 53.24
| 6600 | 0 | 2.01 | 6297.22 | 1516.83 | 53.24
| 6700 | 0 | 2.01 | 6397.22 | 1516.83 | 53.24
| 6800 | 0 | 2.01 | 6497.22 | 1516.83 | 53.24
| 6900 | 0 | 2.01 | 6597.22 | 1516.83 | 53.24
| 7000 | 0 | 2.01 | 6697.22 | 1516.83 | 53.24
| 7100 | 0 | 2.01 | 6797.22 | 1516.83 | 53.24
| 7200 | 0 | 2.01 | 6897.22 | 1516.83 | 53.24
| 7300 | 0 | 2.01 | 6997.22 | 1516.83 | 53.24
| 7400 | 0 | 2.01 | 7097.22 | 1516.83 | 53.24
| 7500 | 0 | 2.01 | 7197.22 | 1516.83 | 53.24
| 7600 | 0 | 2.01 | 7297.22 | 1516.83 | 53.24
| 7700 | 0 | 2.01 | 7397.22 | 1516.83 | 53.24
| 7800 | 0 | 2.01 | 7497.22 | 1516.83 | 53.24
| 7824.78 | 0 | 2.01 | 7522 | 1516.83 | 53.24

## Lookup (hidden)
North Reference | RetunValue | Grid Type | ReturnValue | Deviation Indicator | ReturnValue
| 2 |  | 0 |  | 2
True |  | SPCS-Colorado Central-NAD27 |  | Directional
Grid |  | SPCS-Colorado Central-NAD83 |  | High Angle
|  | SPCS-Colorado North-NAD27 |  | Horizontal
SPCS-Colorado North-NAD83
SPCS-Colorado South-NAD27
SPCS-Colorado South-NAD83
UTM-Zone 12 NAD27
UTM-Zone 12 NAD83
UTM-Zone 13 NAD27
UTM-Zone 13 NAD83